## bus_data
BUS_I | BUS_TYPE | Pd | Qd | Gs | Bs | area | Vm | Va | baseKV | zone | Vmax | Vmin
1 | 1 | 0.0069776 | 0.0017488 | 0 | 0 | 1 | 0.99428 | -0.10821 | 0.4 | 1 | 1.1 | 0.9
2 | 1 | 0 | 0 | 0 | 0 | 1 | 0.99443 | -0.1053 | 0.4 | 1 | 1.1 | 0.9
3 | 1 | 0 | 0 | 0 | 0 | 1 | 0.99561 | -0.082936 | 0.4 | 1 | 1.1 | 0.9
4 | 1 | 0 | 0 | 0 | 0 | 1 | 0.99099 | -0.17097 | 0.4 | 1 | 1.1 | 0.9
114 | 1 | 0.004064 | 0.0010185 | 0 | 0 | 1 | 0.99777 | -0.042079 | 0.4 | 1 | 1.1 | 0.9
144 | 1 | 0.0082478 | 0.0020671 | 0 | 0 | 1 | 0.98902 | -0.20873 | 0.4 | 1 | 1.1 | 0.9
115 | 3 | 0.0044939 | 0.0011263 | 0 | 0 | 1 | 1 | 0 | 0.4 | 1 | 1.1 | 0.9
149 | 1 | 0.008673 | 0.0021737 | 0 | 0 | 1 | 0.9844 | -0.29802 | 0.4 | 1 | 1.1 | 0.9
52 | 1 | 0.007829 | 0.0019621 | 0 | 0 | 1 | 0.97832 | -0.41663 | 0.4 | 1 | 1.1 | 0.9
51 | 1 | 0.0076109 | 0.0019075 | 0 | 0 | 1 | 0.97865 | -0.4101 | 0.4 | 1 | 1.1 | 0.9
5 | 1 | 0 | 0 | 0 | 0 | 1 | 0.97969 | -0.38965 | 0.4 | 1 | 1.1 | 0.9
6 | 1 | 0.0072473 | 0.0018163 | 0 | 0 | 1 | 0.97874 | -0.40843 | 0.4 | 1 | 1.1 | 0.9
7 | 1 | 0 | 0 | 0 | 0 | 1 | 0.98116 | -0.36104 | 0.4 | 1 | 1.1 | 0.9
25 | 1 | 0 | 0 | 0 | 0 | 1 | 0.97845 | -0.41413 | 0.4 | 1 | 1.1 | 0.9
55 | 1 | 0 | 0 | 0 | 0 | 1 | 0.97994 | -0.38488 | 0.4 | 1 | 1.1 | 0.9
39 | 1 | 0.004448 | 0.0011148 | 0 | 0 | 1 | 0.97791 | -0.42462 | 0.4 | 1 | 1.1 | 0.9
23 | 1 | 0 | 0 | 0 | 0 | 1 | 0.978 | -0.4229 | 0.4 | 1 | 1.1 | 0.9
142 | 1 | 0.0049682 | 0.0012451 | 0 | 0 | 1 | 0.97968 | -0.38996 | 0.4 | 1 | 1.1 | 0.9
53 | 1 | 0 | 0 | 0 | 0 | 1 | 0.97902 | -0.40285 | 0.4 | 1 | 1.1 | 0.9
8 | 1 | 0.0040551 | 0.0010163 | 0 | 0 | 1 | 0.98793 | -0.22936 | 0.4 | 1 | 1.1 | 0.9
9 | 1 | 0.0039711 | 0.00099525 | 0 | 0 | 1 | 0.98817 | -0.2249 | 0.4 | 1 | 1.1 | 0.9
10 | 1 | 0.0019933 | 0.00049958 | 0 | 0 | 1 | 0.98639 | -0.2591 | 0.4 | 1 | 1.1 | 0.9
11 | 1 | 0 | 0 | 0 | 0 | 1 | 0.99009 | -0.18789 | 0.4 | 1 | 1.1 | 0.9
12 | 1 | 0.0029599 | 0.00074181 | 0 | 0 | 1 | 0.98637 | -0.25941 | 0.4 | 1 | 1.1 | 0.9
99 | 1 | 0.008195 | 0.0020539 | 0 | 0 | 1 | 0.98996 | -0.19039 | 0.4 | 1 | 1.1 | 0.9
100 | 1 | 0.0030182 | 0.00075643 | 0 | 0 | 1 | 0.99116 | -0.16757 | 0.4 | 1 | 1.1 | 0.9
29 | 1 | 0.0057196 | 0.0014335 | 0 | 0 | 1 | 0.98506 | -0.2848 | 0.4 | 1 | 1.1 | 0.9
72 | 1 | 0.01245 | 0.0031203 | 0 | 0 | 1 | 0.98631 | -0.26067 | 0.4 | 1 | 1.1 | 0.9
147 | 1 | 0.0029189 | 0.00073154 | 0 | 0 | 1 | 0.9925 | -0.14196 | 0.4 | 1 | 1.1 | 0.9
30 | 1 | 0 | 0 | 0 | 0 | 1 | 0.9839 | -0.30716 | 0.4 | 1 | 1.1 | 0.9
13 | 1 | 0.006312 | 0.0015819 | 0 | 0 | 1 | 0.97681 | -0.44635 | 0.4 | 1 | 1.1 | 0.9
14 | 1 | 0.0077216 | 0.0019352 | 0 | 0 | 1 | 0.97683 | -0.44582 | 0.4 | 1 | 1.1 | 0.9
15 | 1 | 0.0057854 | 0.00145 | 0 | 0 | 1 | 0.97732 | -0.43618 | 0.4 | 1 | 1.1 | 0.9
103 | 1 | 0 | 0 | 0 | 0 | 1 | 0.97768 | -0.42915 | 0.4 | 1 | 1.1 | 0.9
104 | 1 | 0.011193 | 0.0028051 | 0 | 0 | 1 | 0.97768 | -0.42924 | 0.4 | 1 | 1.1 | 0.9
102 | 1 | 0.0086276 | 0.0021623 | 0 | 0 | 1 | 0.97842 | -0.41462 | 0.4 | 1 | 1.1 | 0.9
16 | 1 | 0.0021633 | 0.00054218 | 0 | 0 | 1 | 0.98098 | -0.36405 | 0.4 | 1 | 1.1 | 0.9
17 | 1 | 0.0022036 | 0.00055228 | 0 | 0 | 1 | 0.98123 | -0.35905 | 0.4 | 1 | 1.1 | 0.9
18 | 1 | 0 | 0 | 0 | 0 | 1 | 0.97974 | -0.38811 | 0.4 | 1 | 1.1 | 0.9
19 | 1 | 0.0024555 | 0.0006154 | 0 | 0 | 1 | 0.98305 | -0.32366 | 0.4 | 1 | 1.1 | 0.9
20 | 1 | 0.0020063 | 0.00050282 | 0 | 0 | 1 | 0.97951 | -0.39264 | 0.4 | 1 | 1.1 | 0.9
21 | 1 | 0.0039695 | 0.00099484 | 0 | 0 | 1 | 0.97958 | -0.39124 | 0.4 | 1 | 1.1 | 0.9
56 | 1 | 0.0045846 | 0.001149 | 0 | 0 | 1 | 0.98336 | -0.31781 | 0.4 | 1 | 1.1 | 0.9
49 | 1 | 0.0033638 | 0.00084304 | 0 | 0 | 1 | 0.97894 | -0.40375 | 0.4 | 1 | 1.1 | 0.9
94 | 1 | 0.0030099 | 0.00075435 | 0 | 0 | 1 | 0.97808 | -0.42064 | 0.4 | 1 | 1.1 | 0.9
57 | 1 | 0 | 0 | 0 | 0 | 1 | 0.98492 | -0.2876 | 0.4 | 1 | 1.1 | 0.9
50 | 1 | 0.0030082 | 0.00075393 | 0 | 0 | 1 | 0.97876 | -0.40733 | 0.4 | 1 | 1.1 | 0.9
92 | 1 | 0.0030752 | 0.00077073 | 0 | 0 | 1 | 0.97801 | -0.42199 | 0.4 | 1 | 1.1 | 0.9
22 | 1 | 0.0010981 | 0.00027521 | 0 | 0 | 1 | 0.97735 | -0.43566 | 0.4 | 1 | 1.1 | 0.9
24 | 1 | 0 | 0 | 0 | 0 | 1 | 0.97736 | -0.43556 | 0.4 | 1 | 1.1 | 0.9
27 | 1 | 0.0074356 | 0.0018635 | 0 | 0 | 1 | 0.97773 | -0.42812 | 0.4 | 1 | 1.1 | 0.9
28 | 1 | 0 | 0 | 0 | 0 | 1 | 0.97738 | -0.43498 | 0.4 | 1 | 1.1 | 0.9
26 | 1 | 0.0059743 | 0.0014973 | 0 | 0 | 1 | 0.9704 | -0.57149 | 0.4 | 1 | 1.1 | 0.9
59 | 1 | 0 | 0 | 0 | 0 | 1 | 0.97046 | -0.57028 | 0.4 | 1 | 1.1 | 0.9
46 | 1 | 0.0054501 | 0.0013659 | 0 | 0 | 1 | 0.9777 | -0.42874 | 0.4 | 1 | 1.1 | 0.9
38 | 1 | 0.0044092 | 0.001105 | 0 | 0 | 1 | 0.97761 | -0.43064 | 0.4 | 1 | 1.1 | 0.9
36 | 1 | 0.0075411 | 0.00189 | 0 | 0 | 1 | 0.97706 | -0.44135 | 0.4 | 1 | 1.1 | 0.9
60 | 1 | 0.0075724 | 0.0018978 | 0 | 0 | 1 | 0.97021 | -0.57535 | 0.4 | 1 | 1.1 | 0.9
61 | 1 | 0.0078977 | 0.0019794 | 0 | 0 | 1 | 0.97089 | -0.5618 | 0.4 | 1 | 1.1 | 0.9
45 | 1 | 0.0015412 | 0.00038627 | 0 | 0 | 1 | 0.97766 | -0.4295 | 0.4 | 1 | 1.1 | 0.9
37 | 1 | 0.0077415 | 0.0019402 | 0 | 0 | 1 | 0.97683 | -0.44593 | 0.4 | 1 | 1.1 | 0.9
118 | 1 | 0.0050714 | 0.001271 | 0 | 0 | 1 | 0.98285 | -0.32784 | 0.4 | 1 | 1.1 | 0.9
77 | 1 | 0.0062137 | 0.0015573 | 0 | 0 | 1 | 0.9827 | -0.33047 | 0.4 | 1 | 1.1 | 0.9
58 | 1 | 0.0043513 | 0.0010905 | 0 | 0 | 1 | 0.98346 | -0.31577 | 0.4 | 1 | 1.1 | 0.9
124 | 1 | 0 | 0 | 0 | 0 | 1 | 0.9826 | -0.33261 | 0.4 | 1 | 1.1 | 0.9
74 | 1 | 0 | 0 | 0 | 0 | 1 | 0.98159 | -0.35197 | 0.4 | 1 | 1.1 | 0.9
44 | 1 | 0.0033564 | 0.00084118 | 0 | 0 | 1 | 0.98341 | -0.31676 | 0.4 | 1 | 1.1 | 0.9
31 | 1 | 0.0068612 | 0.0017196 | 0 | 0 | 1 | 0.97267 | -0.52668 | 0.4 | 1 | 1.1 | 0.9
32 | 1 | 0.0084446 | 0.0021164 | 0 | 0 | 1 | 0.97288 | -0.52252 | 0.4 | 1 | 1.1 | 0.9
34 | 1 | 0.0075855 | 0.0019011 | 0 | 0 | 1 | 0.97306 | -0.51905 | 0.4 | 1 | 1.1 | 0.9
90 | 1 | 0 | 0 | 0 | 0 | 1 | 0.9739 | -0.50238 | 0.4 | 1 | 1.1 | 0.9
120 | 1 | 0.0058935 | 0.0014771 | 0 | 0 | 1 | 0.97574 | -0.46634 | 0.4 | 1 | 1.1 | 0.9
89 | 1 | 0 | 0 | 0 | 0 | 1 | 0.97352 | -0.50991 | 0.4 | 1 | 1.1 | 0.9
109 | 1 | 0.0021507 | 0.00053902 | 0 | 0 | 1 | 0.98041 | -0.37506 | 0.4 | 1 | 1.1 | 0.9
107 | 1 | 0.0016042 | 0.00040205 | 0 | 0 | 1 | 0.98042 | -0.37501 | 0.4 | 1 | 1.1 | 0.9
40 | 1 | 0.0046412 | 0.0011632 | 0 | 0 | 1 | 0.98296 | -0.32556 | 0.4 | 1 | 1.1 | 0.9
41 | 1 | 0.0013321 | 0.00033386 | 0 | 0 | 1 | 0.9829 | -0.32676 | 0.4 | 1 | 1.1 | 0.9
42 | 1 | 0.0045695 | 0.0011452 | 0 | 0 | 1 | 0.98299 | -0.32501 | 0.4 | 1 | 1.1 | 0.9
43 | 1 | 0.0014151 | 0.00035465 | 0 | 0 | 1 | 0.98282 | -0.32835 | 0.4 | 1 | 1.1 | 0.9
98 | 1 | 0.0033379 | 0.00083656 | 0 | 0 | 1 | 0.98279 | -0.329 | 0.4 | 1 | 1.1 | 0.9
48 | 1 | 0.0012047 | 0.00030193 | 0 | 0 | 1 | 0.97155 | -0.54881 | 0.4 | 1 | 1.1 | 0.9
66 | 1 | 0.0063721 | 0.001597 | 0 | 0 | 1 | 0.97159 | -0.54811 | 0.4 | 1 | 1.1 | 0.9
67 | 1 | 0.0064022 | 0.0016046 | 0 | 0 | 1 | 0.97176 | -0.54459 | 0.4 | 1 | 1.1 | 0.9
101 | 1 | 0.004532 | 0.0011358 | 0 | 0 | 1 | 0.97854 | -0.41175 | 0.4 | 1 | 1.1 | 0.9
137 | 1 | 0 | 0 | 0 | 0 | 1 | 0.97838 | -0.41478 | 0.4 | 1 | 1.1 | 0.9
54 | 1 | 0 | 0 | 0 | 0 | 1 | 0.97863 | -0.41057 | 0.4 | 1 | 1.1 | 0.9
141 | 1 | 0.0059725 | 0.0014969 | 0 | 0 | 1 | 0.97959 | -0.39178 | 0.4 | 1 | 1.1 | 0.9
69 | 1 | 0.0040032 | 0.0010033 | 0 | 0 | 1 | 0.98465 | -0.29286 | 0.4 | 1 | 1.1 | 0.9
70 | 1 | 0 | 0 | 0 | 0 | 1 | 0.98453 | -0.29522 | 0.4 | 1 | 1.1 | 0.9
79 | 1 | 0.0065124 | 0.0016322 | 0 | 0 | 1 | 0.97021 | -0.57537 | 0.4 | 1 | 1.1 | 0.9
88 | 1 | 0.0098639 | 0.0024721 | 0 | 0 | 1 | 0.97183 | -0.54327 | 0.4 | 1 | 1.1 | 0.9
87 | 1 | 0.0090182 | 0.0022602 | 0 | 0 | 1 | 0.97193 | -0.54121 | 0.4 | 1 | 1.1 | 0.9
62 | 1 | 0.0034006 | 0.00085228 | 0 | 0 | 1 | 0.97293 | -0.52167 | 0.4 | 1 | 1.1 | 0.9
63 | 1 | 0.0039265 | 0.00098409 | 0 | 0 | 1 | 0.9728 | -0.52428 | 0.4 | 1 | 1.1 | 0.9
64 | 1 | 0 | 0 | 0 | 0 | 1 | 0.97308 | -0.5188 | 0.4 | 1 | 1.1 | 0.9
65 | 1 | 0 | 0 | 0 | 0 | 1 | 0.97336 | -0.51319 | 0.4 | 1 | 1.1 | 0.9
158 | 1 | 0 | 0 | 0 | 0 | 1 | 0.9725 | -0.53024 | 0.4 | 1 | 1.1 | 0.9
86 | 1 | 0 | 0 | 0 | 0 | 1 | 0.97317 | -0.51694 | 0.4 | 1 | 1.1 | 0.9
146 | 1 | 0.0017522 | 0.00043914 | 0 | 0 | 1 | 0.97391 | -0.50233 | 0.4 | 1 | 1.1 | 0.9
156 | 1 | 0.0020457 | 0.0005127 | 0 | 0 | 1 | 0.97189 | -0.54228 | 0.4 | 1 | 1.1 | 0.9
155 | 1 | 0.0013859 | 0.00034733 | 0 | 0 | 1 | 0.97171 | -0.54586 | 0.4 | 1 | 1.1 | 0.9
85 | 1 | 0.0055653 | 0.0013948 | 0 | 0 | 1 | 0.973 | -0.52038 | 0.4 | 1 | 1.1 | 0.9
133 | 1 | 0.00099656 | 0.00024976 | 0 | 0 | 1 | 0.97477 | -0.48537 | 0.4 | 1 | 1.1 | 0.9
68 | 1 | 0 | 0 | 0 | 0 | 1 | 0.97236 | -0.5328 | 0.4 | 1 | 1.1 | 0.9
123 | 1 | 0.0061631 | 0.0015446 | 0 | 0 | 1 | 0.97255 | -0.52914 | 0.4 | 1 | 1.1 | 0.9
91 | 1 | 0.0076259 | 0.0019112 | 0 | 0 | 1 | 0.97277 | -0.52462 | 0.4 | 1 | 1.1 | 0.9
71 | 1 | 0.0055351 | 0.0013872 | 0 | 0 | 1 | 0.98441 | -0.29745 | 0.4 | 1 | 1.1 | 0.9
73 | 1 | 0.0093763 | 0.0023499 | 0 | 0 | 1 | 0.98148 | -0.35413 | 0.4 | 1 | 1.1 | 0.9
78 | 1 | 0 | 0 | 0 | 0 | 1 | 0.98123 | -0.35909 | 0.4 | 1 | 1.1 | 0.9
140 | 1 | 0 | 0 | 0 | 0 | 1 | 0.98033 | -0.37664 | 0.4 | 1 | 1.1 | 0.9
113 | 1 | 0.0013011 | 0.00032608 | 0 | 0 | 1 | 0.98098 | -0.36394 | 0.4 | 1 | 1.1 | 0.9
75 | 1 | 0.0019949 | 0.00049996 | 0 | 0 | 1 | 0.99443 | -0.10515 | 0.4 | 1 | 1.1 | 0.9
76 | 1 | 0 | 0 | 0 | 0 | 1 | 0.99445 | -0.10482 | 0.4 | 1 | 1.1 | 0.9
136 | 1 | 0.012786 | 0.0032045 | 0 | 0 | 1 | 0.99601 | -0.075199 | 0.4 | 1 | 1.1 | 0.9
116 | 1 | 0 | 0 | 0 | 0 | 1 | 0.99796 | -0.038461 | 0.4 | 1 | 1.1 | 0.9
148 | 1 | 0.0086 | 0.0021554 | 0 | 0 | 1 | 0.9799 | -0.38493 | 0.4 | 1 | 1.1 | 0.9
122 | 1 | 0 | 0 | 0 | 0 | 1 | 0.97895 | -0.40357 | 0.4 | 1 | 1.1 | 0.9
112 | 1 | 0.001539 | 0.00038572 | 0 | 0 | 1 | 0.98087 | -0.36606 | 0.4 | 1 | 1.1 | 0.9
80 | 1 | 0.00381 | 0.00095488 | 0 | 0 | 1 | 0.97697 | -0.44241 | 0.4 | 1 | 1.1 | 0.9
127 | 1 | 0.0085103 | 0.0021329 | 0 | 0 | 1 | 0.97702 | -0.44134 | 0.4 | 1 | 1.1 | 0.9
126 | 1 | 0.0083157 | 0.0020841 | 0 | 0 | 1 | 0.97712 | -0.43949 | 0.4 | 1 | 1.1 | 0.9
81 | 1 | 0.0029173 | 0.00073115 | 0 | 0 | 1 | 0.98205 | -0.34335 | 0.4 | 1 | 1.1 | 0.9
82 | 1 | 0.0012908 | 0.0003235 | 0 | 0 | 1 | 0.9821 | -0.34252 | 0.4 | 1 | 1.1 | 0.9
83 | 1 | 0 | 0 | 0 | 0 | 1 | 0.98216 | -0.34129 | 0.4 | 1 | 1.1 | 0.9
105 | 1 | 0.0045678 | 0.0011448 | 0 | 0 | 1 | 0.98222 | -0.34005 | 0.4 | 1 | 1.1 | 0.9
97 | 1 | 0.0044815 | 0.0011232 | 0 | 0 | 1 | 0.98209 | -0.34268 | 0.4 | 1 | 1.1 | 0.9
96 | 1 | 0.0014451 | 0.00036217 | 0 | 0 | 1 | 0.98206 | -0.3433 | 0.4 | 1 | 1.1 | 0.9
84 | 1 | 0.005278 | 0.0013228 | 0 | 0 | 1 | 0.97281 | -0.52401 | 0.4 | 1 | 1.1 | 0.9
121 | 1 | 0.0060769 | 0.001523 | 0 | 0 | 1 | 0.97851 | -0.41213 | 0.4 | 1 | 1.1 | 0.9
93 | 1 | 0.0028005 | 0.00070187 | 0 | 0 | 1 | 0.97703 | -0.44104 | 0.4 | 1 | 1.1 | 0.9
95 | 1 | 0.0012797 | 0.00032072 | 0 | 0 | 1 | 0.97669 | -0.44783 | 0.4 | 1 | 1.1 | 0.9
160 | 1 | 0 | 0 | 0 | 0 | 1 | 0.97045 | -0.57079 | 0.4 | 1 | 1.1 | 0.9
157 | 1 | 0.0027884 | 0.00069885 | 0 | 0 | 1 | 0.97049 | -0.56992 | 0.4 | 1 | 1.1 | 0.9
159 | 1 | 0.0041321 | 0.0010356 | 0 | 0 | 1 | 0.97038 | -0.57217 | 0.4 | 1 | 1.1 | 0.9
134 | 1 | 0.0027668 | 0.00069343 | 0 | 0 | 1 | 0.97657 | -0.45005 | 0.4 | 1 | 1.1 | 0.9
154 | 1 | 0.0039867 | 0.00099916 | 0 | 0 | 1 | 0.97056 | -0.56848 | 0.4 | 1 | 1.1 | 0.9
132 | 1 | 0.0017123 | 0.00042914 | 0 | 0 | 1 | 0.97561 | -0.46904 | 0.4 | 1 | 1.1 | 0.9
138 | 1 | 0.0064096 | 0.0016064 | 0 | 0 | 1 | 0.97833 | -0.41574 | 0.4 | 1 | 1.1 | 0.9
139 | 1 | 0.0028851 | 0.00072307 | 0 | 0 | 1 | 0.97833 | -0.4158 | 0.4 | 1 | 1.1 | 0.9
125 | 1 | 0.003688 | 0.00092429 | 0 | 0 | 1 | 0.9825 | -0.33452 | 0.4 | 1 | 1.1 | 0.9
106 | 1 | 0.0016253 | 0.00040734 | 0 | 0 | 1 | 0.98045 | -0.37433 | 0.4 | 1 | 1.1 | 0.9
108 | 1 | 0.0018046 | 0.00045226 | 0 | 0 | 1 | 0.98055 | -0.37243 | 0.4 | 1 | 1.1 | 0.9
110 | 1 | 0.0029073 | 0.00072863 | 0 | 0 | 1 | 0.98057 | -0.37197 | 0.4 | 1 | 1.1 | 0.9
111 | 1 | 0.0015909 | 0.00039872 | 0 | 0 | 1 | 0.98063 | -0.37087 | 0.4 | 1 | 1.1 | 0.9
135 | 1 | 0.013645 | 0.0034198 | 0 | 0 | 1 | 0.99763 | -0.044844 | 0.4 | 1 | 1.1 | 0.9
143 | 1 | 0.0078652 | 0.0019712 | 0 | 0 | 1 | 0.97988 | -0.38531 | 0.4 | 1 | 1.1 | 0.9
129 | 1 | 0.013314 | 0.0033367 | 0 | 0 | 1 | 0.9782 | -0.41814 | 0.4 | 1 | 1.1 | 0.9
128 | 1 | 0.0083607 | 0.0020954 | 0 | 0 | 1 | 0.97755 | -0.43099 | 0.4 | 1 | 1.1 | 0.9
145 | 1 | 0.0022972 | 0.00057572 | 0 | 0 | 1 | 0.98245 | -0.33559 | 0.4 | 1 | 1.1 | 0.9
130 | 1 | 0.0014822 | 0.00037148 | 0 | 0 | 1 | 0.97558 | -0.46949 | 0.4 | 1 | 1.1 | 0.9
131 | 1 | 0.0016549 | 0.00041475 | 0 | 0 | 1 | 0.97523 | -0.47652 | 0.4 | 1 | 1.1 | 0.9
150 | 1 | 0.0013359 | 0.00033481 | 0 | 0 | 1 | 0.97097 | -0.56044 | 0.4 | 1 | 1.1 | 0.9
151 | 1 | 0.00096197 | 0.00024109 | 0 | 0 | 1 | 0.97125 | -0.55487 | 0.4 | 1 | 1.1 | 0.9
152 | 1 | 0.0013598 | 0.00034079 | 0 | 0 | 1 | 0.97074 | -0.56509 | 0.4 | 1 | 1.1 | 0.9
153 | 1 | 0.0014733 | 0.00036924 | 0 | 0 | 1 | 0.97133 | -0.55332 | 0.4 | 1 | 1.1 | 0.9

## generator_data
GEN_BUS | PG | QG | QMAX | QMIN | VG | MBASE | GEN_STATUS | PMAX | PMIN
115 | 0.58233 | 0.15013 | 10 | -10 | 1 | 100 | 1 | 10 | 0

## branch_data
F_BUS | T_BUS | BR_R | BR_X | BR_B | RATE_A | RATE_B | RATE_C | TAP | SHIFT | BR_STATUS | ANGMIN | ANGMAX | P_in | Q_in | P_out | Q_out
1 | 2 | 1.8454 | 1.1811 | 3.0989e-09 | 0 | 0 | 0 | 0 | 0 | 1 | -90 | 90 | -0.0069776 | -0.0017488 | 0.0069786 | 0.0017491
2 | 3 | 0.72539 | 0.46425 | 1.2181e-09 | 0 | 0 | 0 | 0 | 0 | 1 | -90 | 90 | -0.1387 | -0.035481 | 0.13885 | 0.035578
2 | 4 | 2.2334 | 1.4294 | 3.7505e-09 | 0 | 0 | 0 | 0 | 0 | 1 | -90 | 90 | 0.13172 | 0.033733 | -0.1313 | -0.033466
3 | 114 | 1.3293 | 0.85077 | 2.2323e-09 | 0 | 0 | 0 | 0 | 0 | 1 | -90 | 90 | -0.13885 | -0.035578 | 0.13913 | 0.035754
4 | 144 | 1.2773 | 0.81749 | 2.145e-09 | 0 | 0 | 0 | 0 | 0 | 1 | -90 | 90 | 0.1313 | 0.033466 | -0.13107 | -0.033313
114 | 115 | 1.3355 | 0.85471 | 4.4852e-09 | 0 | 0 | 0 | 0 | 0 | 1 | -90 | 90 | -0.14319 | -0.036772 | 0.14348 | 0.036959
144 | 149 | 3.2037 | 2.0504 | 5.3799e-09 | 0 | 0 | 0 | 0 | 0 | 1 | -90 | 90 | 0.12282 | 0.031246 | -0.12229 | -0.03091
115 | 116 | 0.40368 | 0.25836 | 2.7116e-09 | 0 | 0 | 0 | 0 | 0 | 1 | -90 | 90 | 0.43436 | 0.11204 | -0.43354 | -0.11152
149 | 7 | 2.4158 | 1.5461 | 4.0568e-09 | 0 | 0 | 0 | 0 | 0 | 1 | -90 | 90 | 0.11362 | 0.028737 | -0.11328 | -0.028518
52 | 51 | 3.5789 | 2.2905 | 6.0099e-09 | 0 | 0 | 0 | 0 | 0 | 1 | -90 | 90 | -0.0078289 | -0.0019622 | 0.0078313 | 0.0019632
51 | 53 | 2.0162 | 1.2904 | 3.3858e-09 | 0 | 0 | 0 | 0 | 0 | 1 | -90 | 90 | -0.015442 | -0.0038707 | 0.015447 | 0.0038737
5 | 6 | 1.7199 | 1.1007 | 2.8882e-09 | 0 | 0 | 0 | 0 | 0 | 1 | -90 | 90 | 0.047002 | 0.011813 | -0.04696 | -0.011786
5 | 7 | 2.6272 | 1.6814 | 4.4118e-09 | 0 | 0 | 0 | 0 | 0 | 1 | -90 | 90 | -0.047002 | -0.011812 | 0.047067 | 0.011853
6 | 25 | 0.61699 | 0.39488 | 1.0361e-09 | 0 | 0 | 0 | 0 | 0 | 1 | -90 | 90 | 0.039713 | 0.0099695 | -0.039702 | -0.0099627
7 | 55 | 1.5561 | 0.9959 | 2.6131e-09 | 0 | 0 | 0 | 0 | 0 | 1 | -90 | 90 | 0.066209 | 0.016665 | -0.066134 | -0.016617
25 | 39 | 1.7829 | 1.1411 | 2.994e-09 | 0 | 0 | 0 | 0 | 0 | 1 | -90 | 90 | 0.025266 | 0.0063417 | -0.025253 | -0.0063339
25 | 23 | 2.6066 | 1.6682 | 4.3771e-09 | 0 | 0 | 0 | 0 | 0 | 1 | -90 | 90 | 0.014437 | 0.0036211 | -0.014431 | -0.0036176
55 | 142 | 1.9949 | 1.2767 | 3.35e-09 | 0 | 0 | 0 | 0 | 0 | 1 | -90 | 90 | 0.010944 | 0.0027436 | -0.010941 | -0.0027422
55 | 53 | 1.4028 | 0.8978 | 2.3557e-09 | 0 | 0 | 0 | 0 | 0 | 1 | -90 | 90 | 0.05519 | 0.013874 | -0.055143 | -0.013844
39 | 38 | 1.2407 | 0.79404 | 2.0834e-09 | 0 | 0 | 0 | 0 | 0 | 1 | -90 | 90 | 0.020805 | 0.0052191 | -0.020799 | -0.0052155
23 | 27 | 1.5512 | 0.99278 | 2.6049e-09 | 0 | 0 | 0 | 0 | 0 | 1 | -90 | 90 | 0.014431 | 0.0036176 | -0.014427 | -0.0036156
142 | 141 | 1.3138 | 0.84081 | 2.2062e-09 | 0 | 0 | 0 | 0 | 0 | 1 | -90 | 90 | 0.005973 | 0.001497 | -0.0059725 | -0.0014969
53 | 54 | 0.83609 | 0.5351 | 1.404e-09 | 0 | 0 | 0 | 0 | 0 | 1 | -90 | 90 | 0.039696 | 0.00997 | -0.039681 | -0.0099607
8 | 9 | 0.074551 | 0.047713 | 5.0076e-10 | 0 | 0 | 0 | 0 | 0 | 1 | -90 | 90 | -0.26443 | -0.067265 | 0.26449 | 0.067302
8 | 10 | 0.50388 | 0.32248 | 3.3846e-09 | 0 | 0 | 0 | 0 | 0 | 1 | -90 | 90 | 0.26038 | 0.066249 | -0.26 | -0.066011
9 | 11 | 0.61045 | 0.39069 | 4.1004e-09 | 0 | 0 | 0 | 0 | 0 | 1 | -90 | 90 | -0.26846 | -0.068297 | 0.26894 | 0.068603
10 | 12 | 0.0053086 | 0.0033975 | 3.5659e-11 | 0 | 0 | 0 | 0 | 0 | 1 | -90 | 90 | 0.25801 | 0.065512 | -0.25801 | -0.065509
11 | 99 | 0.087261 | 0.055847 | 1.4653e-10 | 0 | 0 | 0 | 0 | 0 | 1 | -90 | 90 | 0.12729 | 0.032423 | -0.12728 | -0.032413
11 | 100 | 0.22814 | 0.14601 | 1.5324e-09 | 0 | 0 | 0 | 0 | 0 | 1 | -90 | 90 | -0.39623 | -0.10103 | 0.39662 | 0.10127
12 | 29 | 0.4373 | 0.27987 | 2.9374e-09 | 0 | 0 | 0 | 0 | 0 | 1 | -90 | 90 | 0.25505 | 0.064767 | -0.25473 | -0.064568
99 | 72 | 2.6118 | 1.6715 | 4.3859e-09 | 0 | 0 | 0 | 0 | 0 | 1 | -90 | 90 | 0.11908 | 0.030359 | -0.11868 | -0.030102
100 | 147 | 0.28602 | 0.18305 | 1.9212e-09 | 0 | 0 | 0 | 0 | 0 | 1 | -90 | 90 | -0.39964 | -0.10203 | 0.40014 | 0.10235
29 | 30 | 0.39293 | 0.25147 | 2.6393e-09 | 0 | 0 | 0 | 0 | 0 | 1 | -90 | 90 | 0.24901 | 0.063135 | -0.24875 | -0.062964
72 | 57 | 1.1133 | 0.71253 | 1.8696e-09 | 0 | 0 | 0 | 0 | 0 | 1 | -90 | 90 | 0.10623 | 0.026982 | -0.10609 | -0.026894
147 | 76 | 0.41305 | 0.26435 | 2.7745e-09 | 0 | 0 | 0 | 0 | 0 | 1 | -90 | 90 | -0.40306 | -0.10308 | 0.40378 | 0.10354
30 | 118 | 3.4791 | 2.2266 | 5.8424e-09 | 0 | 0 | 0 | 0 | 0 | 1 | -90 | 90 | 0.025796 | 0.0064772 | -0.025771 | -0.0064615
30 | 77 | 0.50937 | 0.32599 | 3.4215e-09 | 0 | 0 | 0 | 0 | 0 | 1 | -90 | 90 | 0.19993 | 0.050712 | -0.19971 | -0.050569
30 | 58 | 1.6235 | 1.0391 | 2.7264e-09 | 0 | 0 | 0 | 0 | 0 | 1 | -90 | 90 | 0.023021 | 0.0057752 | -0.023011 | -0.0057695
13 | 14 | 0.35877 | 0.22961 | 6.0247e-10 | 0 | 0 | 0 | 0 | 0 | 1 | -90 | 90 | -0.0063119 | -0.001582 | 0.0063121 | 0.001582
14 | 15 | 2.9407 | 1.882 | 4.9382e-09 | 0 | 0 | 0 | 0 | 0 | 1 | -90 | 90 | -0.014034 | -0.0035173 | 0.01404 | 0.003521
15 | 103 | 1.5184 | 0.97179 | 2.5498e-09 | 0 | 0 | 0 | 0 | 0 | 1 | -90 | 90 | -0.019825 | -0.004971 | 0.019832 | 0.004975
103 | 104 | 0.035167 | 0.022507 | 5.9054e-11 | 0 | 0 | 0 | 0 | 0 | 1 | -90 | 90 | 0.011192 | 0.0028052 | -0.011192 | -0.0028052
103 | 102 | 2.0092 | 1.2859 | 3.374e-09 | 0 | 0 | 0 | 0 | 0 | 1 | -90 | 90 | -0.031024 | -0.0077802 | 0.031046 | 0.0077936
102 | 54 | 0.4383 | 0.28051 | 7.3602e-10 | 0 | 0 | 0 | 0 | 0 | 1 | -90 | 90 | -0.039673 | -0.0099559 | 0.039681 | 0.0099608
16 | 17 | 0.24941 | 0.15962 | 4.1883e-10 | 0 | 0 | 0 | 0 | 0 | 1 | -90 | 90 | -0.08697 | -0.02197 | 0.086991 | 0.021983
16 | 18 | 1.229 | 0.78659 | 2.0639e-09 | 0 | 0 | 0 | 0 | 0 | 1 | -90 | 90 | 0.084807 | 0.021428 | -0.084709 | -0.021366
17 | 19 | 1.7242 | 1.1035 | 2.8954e-09 | 0 | 0 | 0 | 0 | 0 | 1 | -90 | 90 | -0.089195 | -0.022536 | 0.089346 | 0.022632
18 | 20 | 0.87679 | 0.56115 | 1.4724e-09 | 0 | 0 | 0 | 0 | 0 | 1 | -90 | 90 | 0.022228 | 0.0055785 | -0.022223 | -0.0055756
18 | 21 | 0.21665 | 0.13865 | 3.6381e-10 | 0 | 0 | 0 | 0 | 0 | 1 | -90 | 90 | 0.062482 | 0.015787 | -0.062472 | -0.015781
19 | 56 | 0.27817 | 0.17803 | 4.6713e-10 | 0 | 0 | 0 | 0 | 0 | 1 | -90 | 90 | -0.091802 | -0.023248 | 0.091828 | 0.023264
20 | 49 | 2.3646 | 1.5133 | 3.9708e-09 | 0 | 0 | 0 | 0 | 0 | 1 | -90 | 90 | 0.020217 | 0.0050727 | -0.020206 | -0.0050663
21 | 94 | 2.1698 | 1.3887 | 3.6437e-09 | 0 | 0 | 0 | 0 | 0 | 1 | -90 | 90 | 0.058503 | 0.014786 | -0.05842 | -0.014734
56 | 57 | 1.3694 | 0.87642 | 2.2996e-09 | 0 | 0 | 0 | 0 | 0 | 1 | -90 | 90 | -0.096412 | -0.024413 | 0.096552 | 0.024502
49 | 50 | 0.91251 | 0.58401 | 1.5324e-09 | 0 | 0 | 0 | 0 | 0 | 1 | -90 | 90 | 0.016842 | 0.0042232 | -0.016839 | -0.0042215
94 | 92 | 0.10502 | 0.067215 | 1.7636e-10 | 0 | 0 | 0 | 0 | 0 | 1 | -90 | 90 | 0.055411 | 0.01398 | -0.055407 | -0.013977
57 | 69 | 2.3983 | 1.5349 | 4.0274e-09 | 0 | 0 | 0 | 0 | 0 | 1 | -90 | 90 | 0.0095419 | 0.0023919 | -0.0095395 | -0.0023908
50 | 101 | 1.3724 | 0.87832 | 2.3046e-09 | 0 | 0 | 0 | 0 | 0 | 1 | -90 | 90 | 0.013831 | 0.0034676 | -0.013828 | -0.0034659
92 | 93 | 1.5657 | 1.002 | 2.6292e-09 | 0 | 0 | 0 | 0 | 0 | 1 | -90 | 90 | 0.052332 | 0.013207 | -0.052284 | -0.013177
22 | 24 | 0.38305 | 0.24515 | 6.4325e-10 | 0 | 0 | 0 | 0 | 0 | 1 | -90 | 90 | -0.0010981 | -0.00027522 | 0.0010981 | 0.00027516
24 | 28 | 2.2576 | 1.4448 | 3.7911e-09 | 0 | 0 | 0 | 0 | 0 | 1 | -90 | 90 | -0.0010981 | -0.00027516 | 0.0010981 | 0.00027481
27 | 46 | 0.37784 | 0.24182 | 6.3449e-10 | 0 | 0 | 0 | 0 | 0 | 1 | -90 | 90 | 0.0069914 | 0.001752 | -0.0069912 | -0.0017519
28 | 38 | 1.1333 | 0.7253 | 1.9031e-09 | 0 | 0 | 0 | 0 | 0 | 1 | -90 | 90 | -0.016387 | -0.0041084 | 0.01639 | 0.0041104
28 | 36 | 1.7839 | 1.1417 | 2.9957e-09 | 0 | 0 | 0 | 0 | 0 | 1 | -90 | 90 | 0.015289 | 0.0038336 | -0.015284 | -0.0038309
26 | 59 | 0.85992 | 0.55035 | 1.444e-09 | 0 | 0 | 0 | 0 | 0 | 1 | -90 | 90 | -0.0059741 | -0.0014974 | 0.0059745 | 0.0014975
59 | 60 | 1.5194 | 0.97244 | 2.5515e-09 | 0 | 0 | 0 | 0 | 0 | 1 | -90 | 90 | 0.014088 | 0.0035321 | -0.014084 | -0.0035302
59 | 61 | 1.7841 | 1.1418 | 2.996e-09 | 0 | 0 | 0 | 0 | 0 | 1 | -90 | 90 | -0.020062 | -0.0050296 | 0.02007 | 0.0050345
46 | 45 | 2.1208 | 1.3573 | 3.5613e-09 | 0 | 0 | 0 | 0 | 0 | 1 | -90 | 90 | 0.0015413 | 0.00038598 | -0.0015412 | -0.00038628
36 | 37 | 2.5323 | 1.6207 | 4.2524e-09 | 0 | 0 | 0 | 0 | 0 | 1 | -90 | 90 | 0.007743 | 0.0019409 | -0.0077413 | -0.0019403
60 | 79 | 0.01553 | 0.009939 | 2.6078e-11 | 0 | 0 | 0 | 0 | 0 | 1 | -90 | 90 | 0.0065122 | 0.0016323 | -0.0065122 | -0.0016323
61 | 88 | 2.8032 | 1.794 | 4.7073e-09 | 0 | 0 | 0 | 0 | 0 | 1 | -90 | 90 | -0.027968 | -0.0070139 | 0.027993 | 0.0070293
118 | 124 | 0.99879 | 0.63922 | 1.6772e-09 | 0 | 0 | 0 | 0 | 0 | 1 | -90 | 90 | 0.020699 | 0.0051905 | -0.020695 | -0.0051877
77 | 74 | 0.48378 | 0.30962 | 3.2496e-09 | 0 | 0 | 0 | 0 | 0 | 1 | -90 | 90 | 0.19349 | 0.049012 | -0.19329 | -0.048885
58 | 44 | 0.22925 | 0.14672 | 3.8498e-10 | 0 | 0 | 0 | 0 | 0 | 1 | -90 | 90 | 0.01866 | 0.0046789 | -0.018659 | -0.0046784
124 | 125 | 1.3825 | 0.88477 | 2.3215e-09 | 0 | 0 | 0 | 0 | 0 | 1 | -90 | 90 | 0.0059857 | 0.0014999 | -0.0059852 | -0.0014998
124 | 105 | 2.1872 | 1.3998 | 3.6728e-09 | 0 | 0 | 0 | 0 | 0 | 1 | -90 | 90 | 0.014709 | 0.0036878 | -0.014704 | -0.0036848
74 | 78 | 0.16811 | 0.10759 | 1.1292e-09 | 0 | 0 | 0 | 0 | 0 | 1 | -90 | 90 | 0.18392 | 0.046535 | -0.18385 | -0.046494
74 | 73 | 0.99384 | 0.63606 | 1.6689e-09 | 0 | 0 | 0 | 0 | 0 | 1 | -90 | 90 | 0.0093772 | 0.0023504 | -0.0093762 | -0.00235
44 | 42 | 2.3368 | 1.4955 | 3.924e-09 | 0 | 0 | 0 | 0 | 0 | 1 | -90 | 90 | 0.015303 | 0.0038372 | -0.015297 | -0.0038337
31 | 32 | 2.5759 | 1.6486 | 4.3256e-09 | 0 | 0 | 0 | 0 | 0 | 1 | -90 | 90 | -0.006861 | -0.0017196 | 0.0068624 | 0.0017201
32 | 34 | 0.96188 | 0.6156 | 1.6153e-09 | 0 | 0 | 0 | 0 | 0 | 1 | -90 | 90 | -0.015307 | -0.0038366 | 0.015309 | 0.0038381
34 | 90 | 3.0924 | 1.9791 | 5.193e-09 | 0 | 0 | 0 | 0 | 0 | 1 | -90 | 90 | -0.022895 | -0.0057392 | 0.022913 | 0.0057504
90 | 120 | 1.5747 | 1.0078 | 2.6443e-09 | 0 | 0 | 0 | 0 | 0 | 1 | -90 | 90 | -0.09769 | -0.024556 | 0.097859 | 0.024664
90 | 89 | 0.42859 | 0.2743 | 7.1972e-10 | 0 | 0 | 0 | 0 | 0 | 1 | -90 | 90 | 0.074778 | 0.018806 | -0.074751 | -0.018789
120 | 121 | 2.2434 | 1.4357 | 3.7672e-09 | 0 | 0 | 0 | 0 | 0 | 1 | -90 | 90 | -0.10375 | -0.02614 | 0.10402 | 0.026313
89 | 91 | 2.2483 | 1.4389 | 3.7756e-09 | 0 | 0 | 0 | 0 | 0 | 1 | -90 | 90 | 0.027803 | 0.0069803 | -0.027783 | -0.0069682
89 | 87 | 2.8341 | 1.8138 | 4.7592e-09 | 0 | 0 | 0 | 0 | 0 | 1 | -90 | 90 | 0.046948 | 0.011808 | -0.046878 | -0.011764
109 | 107 | 0.09278 | 0.059379 | 1.558e-10 | 0 | 0 | 0 | 0 | 0 | 1 | -90 | 90 | -0.0021507 | -0.00053903 | 0.0021507 | 0.00053902
107 | 106 | 0.78259 | 0.50086 | 1.3142e-09 | 0 | 0 | 0 | 0 | 0 | 1 | -90 | 90 | -0.0037549 | -0.00094108 | 0.003755 | 0.00094103
40 | 41 | 0.85401 | 0.54657 | 1.4341e-09 | 0 | 0 | 0 | 0 | 0 | 1 | -90 | 90 | 0.0060859 | 0.0015251 | -0.0060855 | -0.001525
40 | 42 | 0.22257 | 0.14244 | 3.7375e-10 | 0 | 0 | 0 | 0 | 0 | 1 | -90 | 90 | -0.010727 | -0.0026883 | 0.010727 | 0.0026885
41 | 43 | 1.4505 | 0.92835 | 2.4358e-09 | 0 | 0 | 0 | 0 | 0 | 1 | -90 | 90 | 0.0047534 | 0.0011912 | -0.004753 | -0.0011912
43 | 98 | 0.83803 | 0.53634 | 1.4073e-09 | 0 | 0 | 0 | 0 | 0 | 1 | -90 | 90 | 0.003338 | 0.0008365 | -0.0033379 | -0.00083657
48 | 66 | 2.455 | 1.5712 | 4.1226e-09 | 0 | 0 | 0 | 0 | 0 | 1 | -90 | 90 | -0.0012047 | -0.00030195 | 0.0012047 | 0.00030158
66 | 67 | 1.969 | 1.2602 | 3.3065e-09 | 0 | 0 | 0 | 0 | 0 | 1 | -90 | 90 | -0.0075766 | -0.0018987 | 0.0075779 | 0.0018992
67 | 68 | 3.5697 | 2.2846 | 5.9945e-09 | 0 | 0 | 0 | 0 | 0 | 1 | -90 | 90 | -0.01398 | -0.0035038 | 0.013988 | 0.0035082
101 | 137 | 1.3976 | 0.89448 | 2.347e-09 | 0 | 0 | 0 | 0 | 0 | 1 | -90 | 90 | 0.0092963 | 0.0023301 | -0.009295 | -0.0023295
137 | 138 | 0.64331 | 0.41172 | 1.0803e-09 | 0 | 0 | 0 | 0 | 0 | 1 | -90 | 90 | 0.0064098 | 0.0016065 | -0.0064095 | -0.0016064
137 | 139 | 1.5135 | 0.96861 | 2.5415e-09 | 0 | 0 | 0 | 0 | 0 | 1 | -90 | 90 | 0.0028852 | 0.00072293 | -0.002885 | -0.00072308
69 | 70 | 1.8532 | 1.1861 | 3.112e-09 | 0 | 0 | 0 | 0 | 0 | 1 | -90 | 90 | 0.0055363 | 0.0013874 | -0.0055357 | -0.0013873
70 | 71 | 1.7468 | 1.118 | 2.9334e-09 | 0 | 0 | 0 | 0 | 0 | 1 | -90 | 90 | 0.0055357 | 0.0013873 | -0.0055351 | -0.0013873
88 | 87 | 0.23141 | 0.1481 | 3.8859e-10 | 0 | 0 | 0 | 0 | 0 | 1 | -90 | 90 | -0.037856 | -0.0095015 | 0.03786 | 0.0095038
62 | 63 | 2.8269 | 1.8092 | 4.7471e-09 | 0 | 0 | 0 | 0 | 0 | 1 | -90 | 90 | 0.0039269 | 0.00098399 | -0.0039264 | -0.00098413
62 | 64 | 1.6617 | 1.0635 | 2.7904e-09 | 0 | 0 | 0 | 0 | 0 | 1 | -90 | 90 | -0.0073275 | -0.0018363 | 0.0073285 | 0.0018367
64 | 65 | 0.88852 | 0.56865 | 1.4921e-09 | 0 | 0 | 0 | 0 | 0 | 1 | -90 | 90 | -0.026838 | -0.0067398 | 0.026845 | 0.0067443
64 | 158 | 2.4926 | 1.5953 | 4.1858e-09 | 0 | 0 | 0 | 0 | 0 | 1 | -90 | 90 | 0.01951 | 0.0049032 | -0.019499 | -0.0048968
65 | 86 | 1.4707 | 0.94125 | 2.4697e-09 | 0 | 0 | 0 | 0 | 0 | 1 | -90 | 90 | 0.010848 | 0.0027197 | -0.010846 | -0.0027187
65 | 146 | 1.2253 | 0.78416 | 2.0575e-09 | 0 | 0 | 0 | 0 | 0 | 1 | -90 | 90 | -0.037693 | -0.009464 | 0.037713 | 0.0094763
158 | 156 | 2.6191 | 1.6762 | 4.3981e-09 | 0 | 0 | 0 | 0 | 0 | 1 | -90 | 90 | 0.019499 | 0.0048968 | -0.019488 | -0.00489
86 | 85 | 1.344 | 0.86019 | 2.257e-09 | 0 | 0 | 0 | 0 | 0 | 1 | -90 | 90 | 0.010846 | 0.0027187 | -0.010844 | -0.0027178
146 | 133 | 1.8315 | 1.1722 | 3.0756e-09 | 0 | 0 | 0 | 0 | 0 | 1 | -90 | 90 | -0.039465 | -0.0099154 | 0.039497 | 0.0099356
156 | 155 | 0.8699 | 0.55674 | 1.4608e-09 | 0 | 0 | 0 | 0 | 0 | 1 | -90 | 90 | 0.017442 | 0.0043773 | -0.017439 | -0.0043756
155 | 153 | 1.9682 | 1.2596 | 3.3051e-09 | 0 | 0 | 0 | 0 | 0 | 1 | -90 | 90 | 0.016053 | 0.0040282 | -0.016048 | -0.0040249
85 | 84 | 2.9232 | 1.8709 | 4.9089e-09 | 0 | 0 | 0 | 0 | 0 | 1 | -90 | 90 | 0.0052788 | 0.001323 | -0.0052778 | -0.0013228
133 | 131 | 0.93366 | 0.59754 | 1.5679e-09 | 0 | 0 | 0 | 0 | 0 | 1 | -90 | 90 | -0.040493 | -0.010185 | 0.04051 | 0.010196
68 | 123 | 1.11 | 0.71039 | 1.864e-09 | 0 | 0 | 0 | 0 | 0 | 1 | -90 | 90 | -0.013988 | -0.0035082 | 0.01399 | 0.0035096
123 | 91 | 0.9532 | 0.61005 | 1.6007e-09 | 0 | 0 | 0 | 0 | 0 | 1 | -90 | 90 | -0.020153 | -0.0050543 | 0.020158 | 0.0050569
78 | 140 | 0.44982 | 0.28789 | 3.0215e-09 | 0 | 0 | 0 | 0 | 0 | 1 | -90 | 90 | 0.16932 | 0.04285 | -0.16918 | -0.042759
78 | 113 | 1.4409 | 0.9222 | 2.4197e-09 | 0 | 0 | 0 | 0 | 0 | 1 | -90 | 90 | 0.014532 | 0.0036443 | -0.014528 | -0.0036424
140 | 148 | 2.1658 | 1.3861 | 3.6369e-09 | 0 | 0 | 0 | 0 | 0 | 1 | -90 | 90 | 0.016472 | 0.0041305 | -0.016465 | -0.0041267
140 | 122 | 0.76312 | 0.4884 | 5.126e-09 | 0 | 0 | 0 | 0 | 0 | 1 | -90 | 90 | 0.15271 | 0.038629 | -0.15251 | -0.038503
113 | 112 | 0.69169 | 0.44268 | 1.1615e-09 | 0 | 0 | 0 | 0 | 0 | 1 | -90 | 90 | 0.013227 | 0.0033163 | -0.013226 | -0.0033156
75 | 76 | 0.71648 | 0.45855 | 1.2032e-09 | 0 | 0 | 0 | 0 | 0 | 1 | -90 | 90 | -0.0019949 | -0.00049996 | 0.0019949 | 0.00049986
76 | 136 | 0.32901 | 0.21057 | 2.21e-09 | 0 | 0 | 0 | 0 | 0 | 1 | -90 | 90 | -0.40578 | -0.10404 | 0.40636 | 0.10442
136 | 116 | 0.39677 | 0.25393 | 2.6651e-09 | 0 | 0 | 0 | 0 | 0 | 1 | -90 | 90 | -0.41915 | -0.10762 | 0.41989 | 0.1081
116 | 135 | 2.0874 | 1.336 | 3.5054e-09 | 0 | 0 | 0 | 0 | 0 | 1 | -90 | 90 | 0.013649 | 0.0034221 | -0.013645 | -0.0034198
148 | 143 | 0.20952 | 0.13409 | 3.5183e-10 | 0 | 0 | 0 | 0 | 0 | 1 | -90 | 90 | 0.0078652 | 0.0019713 | -0.0078651 | -0.0019712
122 | 129 | 1.478 | 0.94595 | 2.482e-09 | 0 | 0 | 0 | 0 | 0 | 1 | -90 | 90 | 0.042366 | 0.010639 | -0.042337 | -0.010621
122 | 121 | 0.33576 | 0.21489 | 1.1277e-09 | 0 | 0 | 0 | 0 | 0 | 1 | -90 | 90 | 0.11014 | 0.027864 | -0.1101 | -0.027835
112 | 111 | 1.7756 | 1.1364 | 2.9816e-09 | 0 | 0 | 0 | 0 | 0 | 1 | -90 | 90 | 0.011687 | 0.0029298 | -0.011684 | -0.0029284
80 | 127 | 1.1953 | 0.76499 | 2.0072e-09 | 0 | 0 | 0 | 0 | 0 | 1 | -90 | 90 | -0.0038099 | -0.00095491 | 0.0038101 | 0.00095484
127 | 126 | 0.64116 | 0.41034 | 1.0767e-09 | 0 | 0 | 0 | 0 | 0 | 1 | -90 | 90 | -0.01232 | -0.0030878 | 0.012321 | 0.0030884
126 | 128 | 1.7649 | 1.1296 | 2.9638e-09 | 0 | 0 | 0 | 0 | 0 | 1 | -90 | 90 | -0.020637 | -0.0051725 | 0.020645 | 0.0051776
81 | 82 | 1.2377 | 0.79211 | 2.0784e-09 | 0 | 0 | 0 | 0 | 0 | 1 | -90 | 90 | -0.0029173 | -0.00073116 | 0.0029174 | 0.00073103
82 | 83 | 1.2614 | 0.8073 | 2.1182e-09 | 0 | 0 | 0 | 0 | 0 | 1 | -90 | 90 | -0.0042081 | -0.0010545 | 0.0042084 | 0.0010545
83 | 105 | 0.53106 | 0.33988 | 8.9179e-10 | 0 | 0 | 0 | 0 | 0 | 1 | -90 | 90 | -0.010135 | -0.0025397 | 0.010136 | 0.00254
83 | 97 | 1.0135 | 0.64862 | 1.7019e-09 | 0 | 0 | 0 | 0 | 0 | 1 | -90 | 90 | 0.0059269 | 0.0014852 | -0.0059265 | -0.0014851
97 | 96 | 1.8446 | 1.1806 | 3.0976e-09 | 0 | 0 | 0 | 0 | 0 | 1 | -90 | 90 | 0.0014451 | 0.0003619 | -0.001445 | -0.00036217
93 | 95 | 0.58963 | 0.37736 | 9.9015e-10 | 0 | 0 | 0 | 0 | 0 | 1 | -90 | 90 | 0.049484 | 0.012475 | -0.049468 | -0.012464
95 | 134 | 0.19752 | 0.12641 | 3.3169e-10 | 0 | 0 | 0 | 0 | 0 | 1 | -90 | 90 | 0.048188 | 0.012144 | -0.048183 | -0.012141
160 | 157 | 0.89803 | 0.57474 | 1.508e-09 | 0 | 0 | 0 | 0 | 0 | 1 | -90 | 90 | -0.0041323 | -0.0010356 | 0.0041324 | 0.0010356
160 | 159 | 1.4013 | 0.89684 | 2.3532e-09 | 0 | 0 | 0 | 0 | 0 | 1 | -90 | 90 | 0.0041323 | 0.0010356 | -0.004132 | -0.0010357
157 | 154 | 0.87683 | 0.56117 | 1.4724e-09 | 0 | 0 | 0 | 0 | 0 | 1 | -90 | 90 | -0.0069208 | -0.0017345 | 0.0069212 | 0.0017346
134 | 132 | 1.7919 | 1.1468 | 3.0091e-09 | 0 | 0 | 0 | 0 | 0 | 1 | -90 | 90 | 0.045416 | 0.011447 | -0.045375 | -0.011421
154 | 152 | 1.3107 | 0.83887 | 2.2011e-09 | 0 | 0 | 0 | 0 | 0 | 1 | -90 | 90 | -0.010908 | -0.0027338 | 0.01091 | 0.0027348
132 | 130 | 0.044478 | 0.028466 | 7.4691e-11 | 0 | 0 | 0 | 0 | 0 | 1 | -90 | 90 | 0.043663 | 0.010992 | -0.043662 | -0.010991
125 | 145 | 2.0069 | 1.2844 | 3.3702e-09 | 0 | 0 | 0 | 0 | 0 | 1 | -90 | 90 | 0.0022972 | 0.00057548 | -0.0022971 | -0.00057573
106 | 108 | 1.52 | 0.9728 | 2.5525e-09 | 0 | 0 | 0 | 0 | 0 | 1 | -90 | 90 | -0.0053803 | -0.0013484 | 0.0053808 | 0.0013484
108 | 110 | 0.27489 | 0.17593 | 4.6162e-10 | 0 | 0 | 0 | 0 | 0 | 1 | -90 | 90 | -0.0071853 | -0.0018007 | 0.0071854 | 0.0018008
110 | 111 | 0.46963 | 0.30056 | 7.8863e-10 | 0 | 0 | 0 | 0 | 0 | 1 | -90 | 90 | -0.010093 | -0.0025294 | 0.010093 | 0.0025297
129 | 128 | 1.8988 | 1.2152 | 3.1886e-09 | 0 | 0 | 0 | 0 | 0 | 1 | -90 | 90 | 0.029024 | 0.0072841 | -0.029006 | -0.007273
130 | 131 | 0.71277 | 0.45617 | 1.1969e-09 | 0 | 0 | 0 | 0 | 0 | 1 | -90 | 90 | 0.042179 | 0.01062 | -0.042165 | -0.010611
150 | 151 | 1.7323 | 1.1087 | 2.909e-09 | 0 | 0 | 0 | 0 | 0 | 1 | -90 | 90 | -0.013608 | -0.0034119 | 0.013612 | 0.0034139
150 | 152 | 1.6007 | 1.0245 | 2.688e-09 | 0 | 0 | 0 | 0 | 0 | 1 | -90 | 90 | 0.012272 | 0.003077 | -0.012269 | -0.0030756
151 | 153 | 0.44928 | 0.28754 | 7.5446e-10 | 0 | 0 | 0 | 0 | 0 | 1 | -90 | 90 | -0.014573 | -0.003655 | 0.014575 | 0.0036556