## bus_data
BUS_I | BUS_TYPE | Pd | Qd | Gs | Bs | area | Vm | Va | baseKV | zone | Vmax | Vmin
1 | 1 | 0.0018102 | 0.00045368 | 0 | 0 | 1 | 0.98666 | -0.25484 | 0.4 | 1 | 1.1 | 0.9
2 | 1 | 0 | 0 | 0 | 0 | 1 | 0.9867 | -0.25393 | 0.4 | 1 | 1.1 | 0.9
4 | 1 | 0 | 0 | 0 | 0 | 1 | 0.98697 | -0.24877 | 0.4 | 1 | 1.1 | 0.9
5 | 1 | 0 | 0 | 0 | 0 | 1 | 0.98557 | -0.27603 | 0.4 | 1 | 1.1 | 0.9
55 | 1 | 0 | 0 | 0 | 0 | 1 | 0.98575 | -0.27228 | 0.4 | 1 | 1.1 | 0.9
52 | 1 | 0.0052124 | 0.0013064 | 0 | 0 | 1 | 0.98771 | -0.23453 | 0.4 | 1 | 1.1 | 0.9
6 | 1 | 0 | 0 | 0 | 0 | 1 | 0.98368 | -0.31268 | 0.4 | 1 | 1.1 | 0.9
49 | 1 | 0.002446 | 0.00061302 | 0 | 0 | 1 | 0.98534 | -0.2805 | 0.4 | 1 | 1.1 | 0.9
7 | 1 | 0 | 0 | 0 | 0 | 1 | 0.9824 | -0.33783 | 0.4 | 1 | 1.1 | 0.9
47 | 1 | 0.0058507 | 0.0014663 | 0 | 0 | 1 | 0.98334 | -0.31932 | 0.4 | 1 | 1.1 | 0.9
36 | 1 | 0.0039559 | 0.00099144 | 0 | 0 | 1 | 0.98205 | -0.34451 | 0.4 | 1 | 1.1 | 0.9
31 | 1 | 0.00069487 | 0.00017415 | 0 | 0 | 1 | 0.98217 | -0.34223 | 0.4 | 1 | 1.1 | 0.9
56 | 1 | 0.0047368 | 0.0011872 | 0 | 0 | 1 | 0.98396 | -0.30693 | 0.4 | 1 | 1.1 | 0.9
53 | 1 | 0.0049747 | 0.0012468 | 0 | 0 | 1 | 0.9883 | -0.22304 | 0.4 | 1 | 1.1 | 0.9
50 | 1 | 0.0041131 | 0.0010308 | 0 | 0 | 1 | 0.98498 | -0.28738 | 0.4 | 1 | 1.1 | 0.9
46 | 1 | 0.0042536 | 0.001066 | 0 | 0 | 1 | 0.98331 | -0.32 | 0.4 | 1 | 1.1 | 0.9
59 | 1 | 0.0053602 | 0.0013434 | 0 | 0 | 1 | 0.98142 | -0.35687 | 0.4 | 1 | 1.1 | 0.9
32 | 1 | 0 | 0 | 0 | 0 | 1 | 0.9819 | -0.34757 | 0.4 | 1 | 1.1 | 0.9
8 | 1 | 0.0038978 | 0.00097689 | 0 | 0 | 1 | 0.98049 | -0.37434 | 0.4 | 1 | 1.1 | 0.9
9 | 1 | 0.004765 | 0.0011942 | 0 | 0 | 1 | 0.97954 | -0.39298 | 0.4 | 1 | 1.1 | 0.9
10 | 1 | 0 | 0 | 0 | 0 | 1 | 0.9806 | -0.3722 | 0.4 | 1 | 1.1 | 0.9
11 | 1 | 0.0044051 | 0.001104 | 0 | 0 | 1 | 0.9791 | -0.40144 | 0.4 | 1 | 1.1 | 0.9
12 | 1 | 0.0088789 | 0.0022253 | 0 | 0 | 1 | 0.98024 | -0.37925 | 0.4 | 1 | 1.1 | 0.9
58 | 1 | 0.015247 | 0.0038213 | 0 | 0 | 1 | 0.98209 | -0.34327 | 0.4 | 1 | 1.1 | 0.9
128 | 1 | 0.014324 | 0.00359 | 0 | 0 | 1 | 0.98142 | -0.35646 | 0.4 | 1 | 1.1 | 0.9
57 | 1 | 0 | 0 | 0 | 0 | 1 | 0.98222 | -0.34066 | 0.4 | 1 | 1.1 | 0.9
19 | 1 | 0.0052539 | 0.0013167 | 0 | 0 | 1 | 0.97881 | -0.40715 | 0.4 | 1 | 1.1 | 0.9
25 | 1 | 0.0079917 | 0.0020029 | 0 | 0 | 1 | 0.98008 | -0.38251 | 0.4 | 1 | 1.1 | 0.9
20 | 1 | 0.0043267 | 0.0010844 | 0 | 0 | 1 | 0.97837 | -0.41575 | 0.4 | 1 | 1.1 | 0.9
13 | 1 | 0.011044 | 0.0027679 | 0 | 0 | 1 | 0.9735 | -0.51146 | 0.4 | 1 | 1.1 | 0.9
14 | 1 | 0.0077738 | 0.0019483 | 0 | 0 | 1 | 0.97319 | -0.51752 | 0.4 | 1 | 1.1 | 0.9
15 | 1 | 0 | 0 | 0 | 0 | 1 | 0.97424 | -0.49693 | 0.4 | 1 | 1.1 | 0.9
16 | 1 | 0.0075605 | 0.0018948 | 0 | 0 | 1 | 0.97304 | -0.52048 | 0.4 | 1 | 1.1 | 0.9
17 | 1 | 0.0029125 | 0.00072994 | 0 | 0 | 1 | 0.97318 | -0.51789 | 0.4 | 1 | 1.1 | 0.9
18 | 1 | 0.0016656 | 0.00041743 | 0 | 0 | 1 | 0.97483 | -0.48529 | 0.4 | 1 | 1.1 | 0.9
127 | 1 | 0.012333 | 0.0030908 | 0 | 0 | 1 | 0.99108 | -0.17024 | 0.4 | 1 | 1.1 | 0.9
125 | 1 | 0.010386 | 0.002603 | 0 | 0 | 1 | 0.99163 | -0.15947 | 0.4 | 1 | 1.1 | 0.9
21 | 1 | 0.0034467 | 0.00086382 | 0 | 0 | 1 | 0.97305 | -0.52045 | 0.4 | 1 | 1.1 | 0.9
27 | 1 | 0 | 0 | 0 | 0 | 1 | 0.97526 | -0.4769 | 0.4 | 1 | 1.1 | 0.9
22 | 1 | 0 | 0 | 0 | 0 | 1 | 0.97299 | -0.52161 | 0.4 | 1 | 1.1 | 0.9
124 | 1 | 0 | 0 | 0 | 0 | 1 | 0.99248 | -0.14295 | 0.4 | 1 | 1.1 | 0.9
126 | 1 | 0.0028625 | 0.00071742 | 0 | 0 | 1 | 0.98737 | -0.24108 | 0.4 | 1 | 1.1 | 0.9
122 | 1 | 0.0029461 | 0.00073837 | 0 | 0 | 1 | 0.99358 | -0.12198 | 0.4 | 1 | 1.1 | 0.9
30 | 1 | 0.011152 | 0.002795 | 0 | 0 | 1 | 0.97477 | -0.48655 | 0.4 | 1 | 1.1 | 0.9
23 | 1 | 0.0049955 | 0.001252 | 0 | 0 | 1 | 0.97211 | -0.53902 | 0.4 | 1 | 1.1 | 0.9
136 | 1 | 0.0026587 | 0.00066632 | 0 | 0 | 1 | 0.97171 | -0.54684 | 0.4 | 1 | 1.1 | 0.9
28 | 1 | 0.008957 | 0.0022448 | 0 | 0 | 1 | 0.97425 | -0.49674 | 0.4 | 1 | 1.1 | 0.9
29 | 1 | 0.016647 | 0.0041721 | 0 | 0 | 1 | 0.9739 | -0.50358 | 0.4 | 1 | 1.1 | 0.9
33 | 1 | 0 | 0 | 0 | 0 | 1 | 0.98157 | -0.35409 | 0.4 | 1 | 1.1 | 0.9
34 | 1 | 0.00057145 | 0.00014322 | 0 | 0 | 1 | 0.98178 | -0.34992 | 0.4 | 1 | 1.1 | 0.9
40 | 1 | 0.0060526 | 0.0015169 | 0 | 0 | 1 | 0.98143 | -0.35667 | 0.4 | 1 | 1.1 | 0.9
37 | 1 | 0.0032054 | 0.00080335 | 0 | 0 | 1 | 0.98152 | -0.35493 | 0.4 | 1 | 1.1 | 0.9
42 | 1 | 0 | 0 | 0 | 0 | 1 | 0.98172 | -0.35104 | 0.4 | 1 | 1.1 | 0.9
35 | 1 | 0 | 0 | 0 | 0 | 1 | 0.98126 | -0.35999 | 0.4 | 1 | 1.1 | 0.9
68 | 1 | 0.0048898 | 0.0012255 | 0 | 0 | 1 | 0.9811 | -0.36317 | 0.4 | 1 | 1.1 | 0.9
38 | 1 | 0.0020698 | 0.00051874 | 0 | 0 | 1 | 0.98141 | -0.3571 | 0.4 | 1 | 1.1 | 0.9
41 | 1 | 0.00069441 | 0.00017403 | 0 | 0 | 1 | 0.98167 | -0.35203 | 0.4 | 1 | 1.1 | 0.9
67 | 1 | 0.003468 | 0.00086917 | 0 | 0 | 1 | 0.98105 | -0.36422 | 0.4 | 1 | 1.1 | 0.9
39 | 1 | 0.0012543 | 0.00031436 | 0 | 0 | 1 | 0.98138 | -0.35763 | 0.4 | 1 | 1.1 | 0.9
43 | 1 | 0.0026136 | 0.00065503 | 0 | 0 | 1 | 0.9816 | -0.35339 | 0.4 | 1 | 1.1 | 0.9
48 | 1 | 0.0043082 | 0.0010797 | 0 | 0 | 1 | 0.98316 | -0.32289 | 0.4 | 1 | 1.1 | 0.9
51 | 1 | 0.0034006 | 0.00085227 | 0 | 0 | 1 | 0.98494 | -0.28818 | 0.4 | 1 | 1.1 | 0.9
54 | 1 | 0.0036357 | 0.00091119 | 0 | 0 | 1 | 0.98927 | -0.20442 | 0.4 | 1 | 1.1 | 0.9
60 | 1 | 0.0042182 | 0.0010572 | 0 | 0 | 1 | 0.99002 | -0.19001 | 0.4 | 1 | 1.1 | 0.9
74 | 1 | 0.013969 | 0.0035008 | 0 | 0 | 1 | 0.99092 | -0.17274 | 0.4 | 1 | 1.1 | 0.9
73 | 1 | 0.0042294 | 0.00106 | 0 | 0 | 1 | 0.99181 | -0.15572 | 0.4 | 1 | 1.1 | 0.9
61 | 1 | 0.004145 | 0.0010388 | 0 | 0 | 1 | 0.99452 | -0.1041 | 0.4 | 1 | 1.1 | 0.9
62 | 1 | 0.004289 | 0.0010749 | 0 | 0 | 1 | 0.99452 | -0.10413 | 0.4 | 1 | 1.1 | 0.9
63 | 1 | 0 | 0 | 0 | 0 | 1 | 0.995 | -0.094801 | 0.4 | 1 | 1.1 | 0.9
64 | 1 | 0.0039831 | 0.00099826 | 0 | 0 | 1 | 0.99445 | -0.10546 | 0.4 | 1 | 1.1 | 0.9
65 | 1 | 0.011191 | 0.0028046 | 0 | 0 | 1 | 0.9939 | -0.11583 | 0.4 | 1 | 1.1 | 0.9
66 | 1 | 0.010455 | 0.0026202 | 0 | 0 | 1 | 0.99523 | -0.090507 | 0.4 | 1 | 1.1 | 0.9
72 | 1 | 0.015259 | 0.0038242 | 0 | 0 | 1 | 0.993 | -0.13296 | 0.4 | 1 | 1.1 | 0.9
75 | 1 | 0.011005 | 0.0027582 | 0 | 0 | 1 | 0.99628 | -0.070507 | 0.4 | 1 | 1.1 | 0.9
76 | 1 | 0.01043 | 0.0026139 | 0 | 0 | 1 | 0.99743 | -0.048632 | 0.4 | 1 | 1.1 | 0.9
70 | 1 | 0.0031601 | 0.00079199 | 0 | 0 | 1 | 0.99816 | -0.035308 | 0.4 | 1 | 1.1 | 0.9
78 | 1 | 0.02056 | 0.0051527 | 0 | 0 | 1 | 0.9982 | -0.034661 | 0.4 | 1 | 1.1 | 0.9
79 | 1 | 0.0064171 | 0.0016083 | 0 | 0 | 1 | 0.99858 | -0.027286 | 0.4 | 1 | 1.1 | 0.9
108 | 1 | 0.023267 | 0.0058312 | 0 | 0 | 1 | 0.99598 | -0.07678 | 0.4 | 1 | 1.1 | 0.9
85 | 1 | 0 | 0 | 0 | 0 | 1 | 0.99653 | -0.066086 | 0.4 | 1 | 1.1 | 0.9
77 | 1 | 0.011701 | 0.0029326 | 0 | 0 | 1 | 0.99949 | -0.0096961 | 0.4 | 1 | 1.1 | 0.9
82 | 3 | 0 | 0 | 0 | 0 | 1 | 1 | 0 | 0.4 | 1 | 1.1 | 0.9
83 | 1 | 0.0085071 | 0.0021321 | 0 | 0 | 1 | 0.9989 | -0.020763 | 0.4 | 1 | 1.1 | 0.9
81 | 1 | 0.019347 | 0.0048487 | 0 | 0 | 1 | 0.99904 | -0.018425 | 0.4 | 1 | 1.1 | 0.9
80 | 1 | 0.0083624 | 0.0020958 | 0 | 0 | 1 | 0.99902 | -0.018834 | 0.4 | 1 | 1.1 | 0.9
84 | 1 | 0 | 0 | 0 | 0 | 1 | 0.99745 | -0.048304 | 0.4 | 1 | 1.1 | 0.9
86 | 1 | 0.006577 | 0.0016483 | 0 | 0 | 1 | 0.99657 | -0.065159 | 0.4 | 1 | 1.1 | 0.9
106 | 1 | 0 | 0 | 0 | 0 | 1 | 0.99577 | -0.080849 | 0.4 | 1 | 1.1 | 0.9
87 | 1 | 0.0031406 | 0.00078711 | 0 | 0 | 1 | 0.99611 | -0.073879 | 0.4 | 1 | 1.1 | 0.9
107 | 1 | 0.012281 | 0.0030779 | 0 | 0 | 1 | 0.9956 | -0.084101 | 0.4 | 1 | 1.1 | 0.9
105 | 1 | 0.0030823 | 0.00077249 | 0 | 0 | 1 | 0.99576 | -0.080927 | 0.4 | 1 | 1.1 | 0.9
88 | 1 | 0 | 0 | 0 | 0 | 1 | 0.99551 | -0.08525 | 0.4 | 1 | 1.1 | 0.9
90 | 1 | 0.0031795 | 0.00079685 | 0 | 0 | 1 | 0.99419 | -0.11032 | 0.4 | 1 | 1.1 | 0.9
89 | 1 | 0.003554 | 0.00089072 | 0 | 0 | 1 | 0.9796 | -0.39205 | 0.4 | 1 | 1.1 | 0.9
111 | 1 | 0.0037884 | 0.00094947 | 0 | 0 | 1 | 0.97967 | -0.39058 | 0.4 | 1 | 1.1 | 0.9
123 | 1 | 0.0086958 | 0.0021794 | 0 | 0 | 1 | 0.99384 | -0.11696 | 0.4 | 1 | 1.1 | 0.9
112 | 1 | 0 | 0 | 0 | 0 | 1 | 0.97976 | -0.38886 | 0.4 | 1 | 1.1 | 0.9
91 | 1 | 0.0043985 | 0.0011024 | 0 | 0 | 1 | 0.97669 | -0.44908 | 0.4 | 1 | 1.1 | 0.9
92 | 1 | 0.0049098 | 0.0012305 | 0 | 0 | 1 | 0.97736 | -0.43593 | 0.4 | 1 | 1.1 | 0.9
93 | 1 | 0 | 0 | 0 | 0 | 1 | 0.97663 | -0.45021 | 0.4 | 1 | 1.1 | 0.9
94 | 1 | 0.004286 | 0.0010742 | 0 | 0 | 1 | 0.97836 | -0.41625 | 0.4 | 1 | 1.1 | 0.9
95 | 1 | 0.0048441 | 0.001214 | 0 | 0 | 1 | 0.97629 | -0.45696 | 0.4 | 1 | 1.1 | 0.9
96 | 1 | 0.0060891 | 0.0015261 | 0 | 0 | 1 | 0.97634 | -0.4559 | 0.4 | 1 | 1.1 | 0.9
117 | 1 | 0 | 0 | 0 | 0 | 1 | 0.97923 | -0.39911 | 0.4 | 1 | 1.1 | 0.9
100 | 1 | 0 | 0 | 0 | 0 | 1 | 0.97594 | -0.46382 | 0.4 | 1 | 1.1 | 0.9
120 | 1 | 0.0061742 | 0.0015474 | 0 | 0 | 1 | 0.97613 | -0.46001 | 0.4 | 1 | 1.1 | 0.9
98 | 1 | 0 | 0 | 0 | 0 | 1 | 0.97585 | -0.4655 | 0.4 | 1 | 1.1 | 0.9
121 | 1 | 0.004744 | 0.001189 | 0 | 0 | 1 | 0.97605 | -0.46164 | 0.4 | 1 | 1.1 | 0.9
97 | 1 | 0.01016 | 0.0025464 | 0 | 0 | 1 | 0.97555 | -0.47147 | 0.4 | 1 | 1.1 | 0.9
99 | 1 | 0 | 0 | 0 | 0 | 1 | 0.97511 | -0.48019 | 0.4 | 1 | 1.1 | 0.9
103 | 1 | 0.009015 | 0.0022594 | 0 | 0 | 1 | 0.97453 | -0.49164 | 0.4 | 1 | 1.1 | 0.9
104 | 1 | 0.0024306 | 0.00060915 | 0 | 0 | 1 | 0.99576 | -0.080953 | 0.4 | 1 | 1.1 | 0.9
119 | 1 | 0.0045284 | 0.0011349 | 0 | 0 | 1 | 0.98238 | -0.33781 | 0.4 | 1 | 1.1 | 0.9
131 | 1 | 0 | 0 | 0 | 0 | 1 | 0.98332 | -0.31939 | 0.4 | 1 | 1.1 | 0.9
113 | 1 | 0.0066344 | 0.0016627 | 0 | 0 | 1 | 0.97994 | -0.38555 | 0.4 | 1 | 1.1 | 0.9
115 | 1 | 0 | 0 | 0 | 0 | 1 | 0.97999 | -0.38449 | 0.4 | 1 | 1.1 | 0.9
118 | 1 | 0.0094866 | 0.0023776 | 0 | 0 | 1 | 0.98011 | -0.38228 | 0.4 | 1 | 1.1 | 0.9
116 | 1 | 0 | 0 | 0 | 0 | 1 | 0.98014 | -0.38165 | 0.4 | 1 | 1.1 | 0.9
130 | 1 | 0 | 0 | 0 | 0 | 1 | 0.98078 | -0.36913 | 0.4 | 1 | 1.1 | 0.9
134 | 1 | 0.018553 | 0.0046498 | 0 | 0 | 1 | 0.97997 | -0.38487 | 0.4 | 1 | 1.1 | 0.9
132 | 1 | 0.0091459 | 0.0022922 | 0 | 0 | 1 | 0.98041 | -0.37633 | 0.4 | 1 | 1.1 | 0.9
129 | 1 | 0.0042308 | 0.0010603 | 0 | 0 | 1 | 0.98165 | -0.35209 | 0.4 | 1 | 1.1 | 0.9
133 | 1 | 0.0039963 | 0.0010016 | 0 | 0 | 1 | 0.98534 | -0.28034 | 0.4 | 1 | 1.1 | 0.9

## generator_data
GEN_BUS | PG | QG | QMAX | QMIN | VG | MBASE | GEN_STATUS | PMAX | PMIN
82 | 0.61631 | 0.15749 | 10 | -10 | 1 | 100 | 1 | 10 | 0

## branch_data
F_BUS | T_BUS | BR_R | BR_X | BR_B | RATE_A | RATE_B | RATE_C | TAP | SHIFT | BR_STATUS | ANGMIN | ANGMAX | P_in | Q_in | P_out | Q_out
1 | 2 | 2.1908 | 1.4021 | 3.6789e-09 | 0 | 0 | 0 | 0 | 0 | 1 | -90 | 90 | -0.0018102 | -0.00045368 | 0.0018103 | 0.00045337
2 | 4 | 0.36859 | 0.2359 | 6.1897e-10 | 0 | 0 | 0 | 0 | 0 | 1 | -90 | 90 | -0.061244 | -0.015431 | 0.061259 | 0.015441
2 | 5 | 1.6268 | 1.0412 | 2.7318e-09 | 0 | 0 | 0 | 0 | 0 | 1 | -90 | 90 | 0.059434 | 0.014978 | -0.059371 | -0.014938
4 | 55 | 0.67141 | 0.4297 | 4.5099e-09 | 0 | 0 | 0 | 0 | 0 | 1 | -90 | 90 | 0.15406 | 0.039149 | -0.15388 | -0.039038
4 | 52 | 0.29122 | 0.18638 | 1.9561e-09 | 0 | 0 | 0 | 0 | 0 | 1 | -90 | 90 | -0.21531 | -0.05459 | 0.21546 | 0.054684
5 | 6 | 3.2331 | 2.0692 | 5.4292e-09 | 0 | 0 | 0 | 0 | 0 | 1 | -90 | 90 | 0.049407 | 0.01244 | -0.04932 | -0.012385
5 | 49 | 1.9526 | 1.2496 | 3.2789e-09 | 0 | 0 | 0 | 0 | 0 | 1 | -90 | 90 | 0.0099644 | 0.002498 | -0.0099622 | -0.002497
55 | 56 | 0.98678 | 0.63154 | 6.6283e-09 | 0 | 0 | 0 | 0 | 0 | 1 | -90 | 90 | 0.15388 | 0.039039 | -0.15362 | -0.038875
52 | 53 | 0.22972 | 0.14702 | 1.543e-09 | 0 | 0 | 0 | 0 | 0 | 1 | -90 | 90 | -0.22067 | -0.055991 | 0.2208 | 0.056068
6 | 7 | 3.1266 | 2.001 | 5.2504e-09 | 0 | 0 | 0 | 0 | 0 | 1 | -90 | 90 | 0.034902 | 0.0087704 | -0.03486 | -0.0087441
6 | 47 | 1.9972 | 1.2782 | 3.3539e-09 | 0 | 0 | 0 | 0 | 0 | 1 | -90 | 90 | 0.014418 | 0.0036148 | -0.014413 | -0.0036122
49 | 50 | 3.9814 | 2.5481 | 6.6858e-09 | 0 | 0 | 0 | 0 | 0 | 1 | -90 | 90 | 0.0075163 | 0.001884 | -0.0075138 | -0.0018831
7 | 36 | 1.635 | 1.0464 | 2.7456e-09 | 0 | 0 | 0 | 0 | 0 | 1 | -90 | 90 | 0.01769 | 0.0044384 | -0.017685 | -0.0044351
7 | 31 | 1.1103 | 0.71057 | 1.8644e-09 | 0 | 0 | 0 | 0 | 0 | 1 | -90 | 90 | 0.01717 | 0.0043057 | -0.017167 | -0.0043036
47 | 46 | 0.34468 | 0.2206 | 5.7881e-10 | 0 | 0 | 0 | 0 | 0 | 1 | -90 | 90 | 0.0085626 | 0.0021458 | -0.0085623 | -0.0021457
36 | 59 | 3.8917 | 2.4907 | 6.5352e-09 | 0 | 0 | 0 | 0 | 0 | 1 | -90 | 90 | 0.013729 | 0.0034436 | -0.013721 | -0.0034391
31 | 32 | 1.3993 | 0.89555 | 2.3498e-09 | 0 | 0 | 0 | 0 | 0 | 1 | -90 | 90 | 0.016472 | 0.0041294 | -0.016468 | -0.004127
56 | 57 | 0.98792 | 0.63227 | 6.636e-09 | 0 | 0 | 0 | 0 | 0 | 1 | -90 | 90 | 0.14889 | 0.037688 | -0.14865 | -0.037535
53 | 54 | 0.36436 | 0.23319 | 2.4474e-09 | 0 | 0 | 0 | 0 | 0 | 1 | -90 | 90 | -0.22577 | -0.057315 | 0.22597 | 0.057444
50 | 51 | 1.0315 | 0.66014 | 1.7321e-09 | 0 | 0 | 0 | 0 | 0 | 1 | -90 | 90 | 0.0034007 | 0.0008522 | -0.0034006 | -0.00085228
46 | 48 | 2.9053 | 1.8594 | 4.8788e-09 | 0 | 0 | 0 | 0 | 0 | 1 | -90 | 90 | 0.0043088 | 0.0010797 | -0.0043082 | -0.0010798
59 | 35 | 1.6089 | 1.0297 | 2.7018e-09 | 0 | 0 | 0 | 0 | 0 | 1 | -90 | 90 | 0.0083605 | 0.0020957 | -0.0083592 | -0.0020952
32 | 33 | 2.2408 | 1.4341 | 3.7629e-09 | 0 | 0 | 0 | 0 | 0 | 1 | -90 | 90 | 0.012587 | 0.0031553 | -0.012583 | -0.0031532
32 | 34 | 2.6162 | 1.6744 | 4.3934e-09 | 0 | 0 | 0 | 0 | 0 | 1 | -90 | 90 | 0.0038804 | 0.00097166 | -0.0038799 | -0.00097181
8 | 9 | 0.82225 | 0.52624 | 5.5231e-09 | 0 | 0 | 0 | 0 | 0 | 1 | -90 | 90 | 0.098098 | 0.024787 | -0.098011 | -0.024731
8 | 10 | 0.090657 | 0.05802 | 6.0895e-10 | 0 | 0 | 0 | 0 | 0 | 1 | -90 | 90 | -0.102 | -0.025763 | 0.10201 | 0.02577
9 | 11 | 0.3921 | 0.25094 | 2.6337e-09 | 0 | 0 | 0 | 0 | 0 | 1 | -90 | 90 | 0.093246 | 0.023537 | -0.093208 | -0.023513
10 | 12 | 1.799 | 1.1514 | 3.021e-09 | 0 | 0 | 0 | 0 | 0 | 1 | -90 | 90 | 0.016877 | 0.0042321 | -0.016872 | -0.0042288
10 | 58 | 1.0554 | 0.67547 | 7.0893e-09 | 0 | 0 | 0 | 0 | 0 | 1 | -90 | 90 | -0.11888 | -0.030002 | 0.11905 | 0.030107
11 | 19 | 0.27721 | 0.17741 | 1.862e-09 | 0 | 0 | 0 | 0 | 0 | 1 | -90 | 90 | 0.088803 | 0.022409 | -0.088779 | -0.022394
12 | 25 | 1.7549 | 1.1231 | 2.9469e-09 | 0 | 0 | 0 | 0 | 0 | 1 | -90 | 90 | 0.0079929 | 0.0020035 | -0.0079916 | -0.002003
58 | 128 | 3.9786 | 2.5463 | 6.6812e-09 | 0 | 0 | 0 | 0 | 0 | 1 | -90 | 90 | 0.014333 | 0.0035951 | -0.014324 | -0.00359
58 | 57 | 0.076081 | 0.048692 | 5.1104e-10 | 0 | 0 | 0 | 0 | 0 | 1 | -90 | 90 | -0.14863 | -0.037523 | 0.14865 | 0.037535
19 | 20 | 0.444 | 0.28416 | 1.4912e-09 | 0 | 0 | 0 | 0 | 0 | 1 | -90 | 90 | 0.083525 | 0.021077 | -0.08349 | -0.021055
20 | 27 | 3.3176 | 2.1233 | 5.5712e-09 | 0 | 0 | 0 | 0 | 0 | 1 | -90 | 90 | 0.079164 | 0.019971 | -0.078933 | -0.019824
13 | 14 | 1.6764 | 1.0729 | 2.8152e-09 | 0 | 0 | 0 | 0 | 0 | 1 | -90 | 90 | 0.015339 | 0.0038463 | -0.015335 | -0.0038437
13 | 15 | 2.3419 | 1.4988 | 3.9327e-09 | 0 | 0 | 0 | 0 | 0 | 1 | -90 | 90 | -0.026383 | -0.0066143 | 0.026402 | 0.0066256
14 | 16 | 1.6627 | 1.0642 | 2.7922e-09 | 0 | 0 | 0 | 0 | 0 | 1 | -90 | 90 | 0.0075614 | 0.0018953 | -0.0075603 | -0.0018949
15 | 17 | 6.3515 | 4.065 | 1.0666e-08 | 0 | 0 | 0 | 0 | 0 | 1 | -90 | 90 | 0.014036 | 0.0035222 | -0.014022 | -0.0035143
15 | 18 | 1.2265 | 0.78499 | 2.0597e-09 | 0 | 0 | 0 | 0 | 0 | 1 | -90 | 90 | -0.040438 | -0.010148 | 0.04046 | 0.010162
17 | 21 | 0.97948 | 0.62687 | 1.6448e-09 | 0 | 0 | 0 | 0 | 0 | 1 | -90 | 90 | 0.01111 | 0.0027843 | -0.011108 | -0.0027836
18 | 27 | 0.85013 | 0.54409 | 1.4276e-09 | 0 | 0 | 0 | 0 | 0 | 1 | -90 | 90 | -0.042126 | -0.010579 | 0.042143 | 0.01059
127 | 125 | 3.8473 | 2.4623 | 6.4606e-09 | 0 | 0 | 0 | 0 | 0 | 1 | -90 | 90 | -0.012333 | -0.0030909 | 0.012339 | 0.0030943
125 | 124 | 3.2067 | 2.0523 | 5.3848e-09 | 0 | 0 | 0 | 0 | 0 | 1 | -90 | 90 | -0.022725 | -0.0056972 | 0.022743 | 0.0057082
21 | 22 | 0.64326 | 0.41168 | 1.0802e-09 | 0 | 0 | 0 | 0 | 0 | 1 | -90 | 90 | 0.0076617 | 0.0019197 | -0.0076613 | -0.0019196
27 | 30 | 1.1193 | 0.71637 | 1.8797e-09 | 0 | 0 | 0 | 0 | 0 | 1 | -90 | 90 | 0.03679 | 0.0092337 | -0.036773 | -0.0092231
22 | 23 | 9.6331 | 6.1652 | 1.6177e-08 | 0 | 0 | 0 | 0 | 0 | 1 | -90 | 90 | 0.0076613 | 0.0019196 | -0.0076549 | -0.001917
124 | 126 | 3.5498 | 2.2719 | 5.961e-09 | 0 | 0 | 0 | 0 | 0 | 1 | -90 | 90 | 0.12296 | 0.031415 | -0.12238 | -0.031044
124 | 122 | 0.64305 | 0.41155 | 2.1597e-09 | 0 | 0 | 0 | 0 | 0 | 1 | -90 | 90 | -0.1457 | -0.037123 | 0.14585 | 0.037217
126 | 133 | 1.4443 | 0.92434 | 2.4253e-09 | 0 | 0 | 0 | 0 | 0 | 1 | -90 | 90 | 0.11952 | 0.030327 | -0.11929 | -0.030183
122 | 123 | 0.15099 | 0.096631 | 1.0142e-09 | 0 | 0 | 0 | 0 | 0 | 1 | -90 | 90 | -0.1488 | -0.037956 | 0.14883 | 0.037979
30 | 28 | 1.6944 | 1.0844 | 2.8453e-09 | 0 | 0 | 0 | 0 | 0 | 1 | -90 | 90 | 0.025621 | 0.0064281 | -0.025609 | -0.0064204
23 | 136 | 12.4459 | 7.9654 | 2.09e-08 | 0 | 0 | 0 | 0 | 0 | 1 | -90 | 90 | 0.0026596 | 0.00066501 | -0.0026586 | -0.00066635
28 | 29 | 1.7478 | 1.1186 | 2.935e-09 | 0 | 0 | 0 | 0 | 0 | 1 | -90 | 90 | 0.016652 | 0.0041755 | -0.016647 | -0.0041723
33 | 40 | 1.8397 | 1.1774 | 3.0894e-09 | 0 | 0 | 0 | 0 | 0 | 1 | -90 | 90 | 0.0060533 | 0.0015171 | -0.0060525 | -0.0015169
33 | 37 | 0.55625 | 0.356 | 9.341e-10 | 0 | 0 | 0 | 0 | 0 | 1 | -90 | 90 | 0.0065301 | 0.0016361 | -0.0065299 | -0.001636
34 | 42 | 1.4675 | 0.93921 | 2.4643e-09 | 0 | 0 | 0 | 0 | 0 | 1 | -90 | 90 | 0.0033085 | 0.00082859 | -0.0033083 | -0.00082871
37 | 38 | 2.8094 | 1.798 | 4.7178e-09 | 0 | 0 | 0 | 0 | 0 | 1 | -90 | 90 | 0.0033245 | 0.00083261 | -0.0033241 | -0.00083285
42 | 41 | 1.2922 | 0.82698 | 2.1699e-09 | 0 | 0 | 0 | 0 | 0 | 1 | -90 | 90 | 0.0033083 | 0.00082871 | -0.0033081 | -0.00082882
35 | 68 | 1.6424 | 1.0511 | 2.758e-09 | 0 | 0 | 0 | 0 | 0 | 1 | -90 | 90 | 0.0083592 | 0.0020952 | -0.008358 | -0.0020946
68 | 67 | 1.304 | 0.83453 | 2.1897e-09 | 0 | 0 | 0 | 0 | 0 | 1 | -90 | 90 | 0.0034682 | 0.00086909 | -0.003468 | -0.00086919
38 | 39 | 1.8267 | 1.1691 | 3.0676e-09 | 0 | 0 | 0 | 0 | 0 | 1 | -90 | 90 | 0.0012543 | 0.00031409 | -0.0012543 | -0.00031437
41 | 43 | 2.2478 | 1.4386 | 3.7747e-09 | 0 | 0 | 0 | 0 | 0 | 1 | -90 | 90 | 0.0026137 | 0.00065479 | -0.0026136 | -0.00065504
54 | 60 | 0.27812 | 0.178 | 1.8681e-09 | 0 | 0 | 0 | 0 | 0 | 1 | -90 | 90 | -0.22961 | -0.058356 | 0.22977 | 0.058457
60 | 74 | 0.32765 | 0.2097 | 2.2008e-09 | 0 | 0 | 0 | 0 | 0 | 1 | -90 | 90 | -0.23399 | -0.059515 | 0.23418 | 0.059639
74 | 73 | 0.30513 | 0.19529 | 2.0496e-09 | 0 | 0 | 0 | 0 | 0 | 1 | -90 | 90 | -0.24815 | -0.06314 | 0.24835 | 0.06327
73 | 72 | 0.40202 | 0.25729 | 2.7004e-09 | 0 | 0 | 0 | 0 | 0 | 1 | -90 | 90 | -0.25258 | -0.06433 | 0.25286 | 0.064507
61 | 62 | 0.01715 | 0.010976 | 2.88e-11 | 0 | 0 | 0 | 0 | 0 | 1 | -90 | 90 | 0.0082724 | 0.0020731 | -0.0082724 | -0.0020731
61 | 63 | 3.3214 | 2.1257 | 5.5776e-09 | 0 | 0 | 0 | 0 | 0 | 1 | -90 | 90 | -0.012417 | -0.003112 | 0.012423 | 0.0031149
62 | 64 | 1.4809 | 0.9478 | 2.4869e-09 | 0 | 0 | 0 | 0 | 0 | 1 | -90 | 90 | 0.0039834 | 0.00099818 | -0.0039831 | -0.00099826
63 | 65 | 0.33725 | 0.21584 | 2.2653e-09 | 0 | 0 | 0 | 0 | 0 | 1 | -90 | 90 | 0.27982 | 0.071459 | -0.27953 | -0.071278
63 | 66 | 0.06598 | 0.042227 | 4.4319e-10 | 0 | 0 | 0 | 0 | 0 | 1 | -90 | 90 | -0.29224 | -0.074574 | 0.2923 | 0.074613
65 | 72 | 0.28577 | 0.18289 | 1.9195e-09 | 0 | 0 | 0 | 0 | 0 | 1 | -90 | 90 | 0.26834 | 0.068473 | -0.26812 | -0.068331
66 | 75 | 0.29702 | 0.19009 | 1.9951e-09 | 0 | 0 | 0 | 0 | 0 | 1 | -90 | 90 | -0.30275 | -0.077233 | 0.30305 | 0.07742
75 | 76 | 0.31402 | 0.20097 | 2.1093e-09 | 0 | 0 | 0 | 0 | 0 | 1 | -90 | 90 | -0.31405 | -0.080178 | 0.31439 | 0.080391
76 | 77 | 0.54251 | 0.3472 | 3.6441e-09 | 0 | 0 | 0 | 0 | 0 | 1 | -90 | 90 | -0.32481 | -0.083005 | 0.32543 | 0.083397
70 | 78 | 0.91305 | 0.58435 | 1.5333e-09 | 0 | 0 | 0 | 0 | 0 | 1 | -90 | 90 | -0.0031601 | -0.00079199 | 0.0031602 | 0.0007919
78 | 79 | 1.3893 | 0.88913 | 2.3329e-09 | 0 | 0 | 0 | 0 | 0 | 1 | -90 | 90 | -0.02372 | -0.0059446 | 0.023728 | 0.0059497
79 | 80 | 1.254 | 0.80258 | 2.1059e-09 | 0 | 0 | 0 | 0 | 0 | 1 | -90 | 90 | -0.030145 | -0.007558 | 0.030157 | 0.0075656
108 | 85 | 2.0448 | 1.3086 | 3.4337e-09 | 0 | 0 | 0 | 0 | 0 | 1 | -90 | 90 | -0.023267 | -0.0058312 | 0.023278 | 0.0058384
85 | 106 | 3.6902 | 2.3617 | 6.1968e-09 | 0 | 0 | 0 | 0 | 0 | 1 | -90 | 90 | 0.017808 | 0.0044679 | -0.017796 | -0.0044605
85 | 84 | 1.9294 | 1.2348 | 3.2399e-09 | 0 | 0 | 0 | 0 | 0 | 1 | -90 | 90 | -0.041087 | -0.010306 | 0.041121 | 0.010328
77 | 82 | 0.13068 | 0.083635 | 8.7778e-10 | 0 | 0 | 0 | 0 | 0 | 1 | -90 | 90 | -0.33713 | -0.086329 | 0.33729 | 0.086431
82 | 83 | 0.42594 | 0.2726 | 2.861e-09 | 0 | 0 | 0 | 0 | 0 | 1 | -90 | 90 | 0.2211 | 0.056519 | -0.22088 | -0.056377
82 | 81 | 1.4263 | 0.91281 | 2.3951e-09 | 0 | 0 | 0 | 0 | 0 | 1 | -90 | 90 | 0.057918 | 0.014543 | -0.057867 | -0.014511
83 | 84 | 0.58641 | 0.3753 | 3.9389e-09 | 0 | 0 | 0 | 0 | 0 | 1 | -90 | 90 | 0.21237 | 0.054245 | -0.21209 | -0.054064
81 | 80 | 0.047545 | 0.030429 | 7.9841e-11 | 0 | 0 | 0 | 0 | 0 | 1 | -90 | 90 | 0.038521 | 0.0096619 | -0.03852 | -0.0096614
84 | 86 | 0.4452 | 0.28493 | 2.9904e-09 | 0 | 0 | 0 | 0 | 0 | 1 | -90 | 90 | 0.17097 | 0.043736 | -0.17083 | -0.043647
86 | 87 | 0.23936 | 0.15319 | 1.6078e-09 | 0 | 0 | 0 | 0 | 0 | 1 | -90 | 90 | 0.16425 | 0.041999 | -0.16418 | -0.041955
106 | 107 | 1.1765 | 0.75295 | 1.9756e-09 | 0 | 0 | 0 | 0 | 0 | 1 | -90 | 90 | 0.012283 | 0.0030789 | -0.012281 | -0.0030779
106 | 105 | 0.062338 | 0.039896 | 1.0468e-10 | 0 | 0 | 0 | 0 | 0 | 1 | -90 | 90 | 0.0055129 | 0.0013816 | -0.0055128 | -0.0013816
87 | 88 | 0.31795 | 0.20349 | 2.1357e-09 | 0 | 0 | 0 | 0 | 0 | 1 | -90 | 90 | 0.16104 | 0.041168 | -0.16095 | -0.041111
105 | 104 | 0.047589 | 0.030457 | 7.9915e-11 | 0 | 0 | 0 | 0 | 0 | 1 | -90 | 90 | 0.0024306 | 0.00060915 | -0.0024306 | -0.00060915
88 | 90 | 0.69969 | 0.4478 | 4.6999e-09 | 0 | 0 | 0 | 0 | 0 | 1 | -90 | 90 | 0.16095 | 0.041111 | -0.16076 | -0.040987
90 | 123 | 0.18877 | 0.12081 | 1.268e-09 | 0 | 0 | 0 | 0 | 0 | 1 | -90 | 90 | 0.15758 | 0.04019 | -0.15753 | -0.040158
89 | 111 | 1.7845 | 1.1421 | 2.9966e-09 | 0 | 0 | 0 | 0 | 0 | 1 | -90 | 90 | -0.003554 | -0.00089074 | 0.0035542 | 0.00089061
111 | 112 | 1.0097 | 0.64622 | 1.6956e-09 | 0 | 0 | 0 | 0 | 0 | 1 | -90 | 90 | -0.0073426 | -0.0018401 | 0.0073432 | 0.0018403
112 | 119 | 3.5532 | 2.2741 | 5.9669e-09 | 0 | 0 | 0 | 0 | 0 | 1 | -90 | 90 | -0.06215 | -0.015645 | 0.062302 | 0.015742
112 | 117 | 0.80742 | 0.51675 | 1.3559e-09 | 0 | 0 | 0 | 0 | 0 | 1 | -90 | 90 | 0.054807 | 0.013805 | -0.05478 | -0.013788
91 | 92 | 1.2383 | 0.79253 | 2.0795e-09 | 0 | 0 | 0 | 0 | 0 | 1 | -90 | 90 | -0.045463 | -0.011407 | 0.045492 | 0.011425
91 | 93 | 0.11787 | 0.075437 | 1.9794e-10 | 0 | 0 | 0 | 0 | 0 | 1 | -90 | 90 | 0.041065 | 0.010304 | -0.041063 | -0.010303
92 | 94 | 1.6759 | 1.0726 | 2.8143e-09 | 0 | 0 | 0 | 0 | 0 | 1 | -90 | 90 | -0.050401 | -0.012655 | 0.050449 | 0.012685
93 | 95 | 1.201 | 0.76863 | 2.0168e-09 | 0 | 0 | 0 | 0 | 0 | 1 | -90 | 90 | 0.024048 | 0.0060367 | -0.024041 | -0.0060319
93 | 96 | 1.4282 | 0.91406 | 2.3984e-09 | 0 | 0 | 0 | 0 | 0 | 1 | -90 | 90 | 0.017014 | 0.0042664 | -0.01701 | -0.0042637
94 | 117 | 1.3471 | 0.86212 | 2.2621e-09 | 0 | 0 | 0 | 0 | 0 | 1 | -90 | 90 | -0.054735 | -0.01376 | 0.05478 | 0.013788
95 | 100 | 1.5275 | 0.97763 | 2.5652e-09 | 0 | 0 | 0 | 0 | 0 | 1 | -90 | 90 | 0.019197 | 0.0048179 | -0.01919 | -0.0048141
96 | 120 | 1.6089 | 1.0297 | 2.7017e-09 | 0 | 0 | 0 | 0 | 0 | 1 | -90 | 90 | 0.010921 | 0.0027376 | -0.010918 | -0.0027364
100 | 98 | 0.3732 | 0.23885 | 6.2671e-10 | 0 | 0 | 0 | 0 | 0 | 1 | -90 | 90 | 0.01919 | 0.0048141 | -0.019189 | -0.0048132
120 | 121 | 1.4666 | 0.93865 | 2.4629e-09 | 0 | 0 | 0 | 0 | 0 | 1 | -90 | 90 | 0.0047443 | 0.001189 | -0.0047439 | -0.001189
98 | 97 | 1.3278 | 0.8498 | 2.2298e-09 | 0 | 0 | 0 | 0 | 0 | 1 | -90 | 90 | 0.019189 | 0.0048132 | -0.019183 | -0.0048099
97 | 99 | 4.1241 | 2.6394 | 6.9254e-09 | 0 | 0 | 0 | 0 | 0 | 1 | -90 | 90 | 0.0090235 | 0.0022635 | -0.0090197 | -0.0022617
99 | 103 | 5.4079 | 3.461 | 9.0813e-09 | 0 | 0 | 0 | 0 | 0 | 1 | -90 | 90 | 0.0090197 | 0.0022617 | -0.0090148 | -0.0022594
119 | 131 | 1.1998 | 0.76784 | 2.0147e-09 | 0 | 0 | 0 | 0 | 0 | 1 | -90 | 90 | -0.06683 | -0.016877 | 0.066889 | 0.016914
131 | 133 | 1.4803 | 0.94738 | 2.4858e-09 | 0 | 0 | 0 | 0 | 0 | 1 | -90 | 90 | -0.11508 | -0.029044 | 0.11529 | 0.029182
131 | 129 | 2.9447 | 1.8846 | 4.9449e-09 | 0 | 0 | 0 | 0 | 0 | 1 | -90 | 90 | 0.048189 | 0.01213 | -0.048114 | -0.012082
113 | 115 | 0.68879 | 0.44082 | 1.1567e-09 | 0 | 0 | 0 | 0 | 0 | 1 | -90 | 90 | -0.0066343 | -0.0016628 | 0.0066346 | 0.0016629
115 | 118 | 1.4364 | 0.91927 | 2.412e-09 | 0 | 0 | 0 | 0 | 0 | 1 | -90 | 90 | -0.0066346 | -0.0016629 | 0.0066353 | 0.0016631
118 | 132 | 1.5897 | 1.0174 | 2.6696e-09 | 0 | 0 | 0 | 0 | 0 | 1 | -90 | 90 | -0.016122 | -0.0040407 | 0.016126 | 0.0040434
116 | 130 | 2.9083 | 1.8613 | 4.8838e-09 | 0 | 0 | 0 | 0 | 0 | 1 | -90 | 90 | -0.018556 | -0.0046516 | 0.018567 | 0.0046582
116 | 134 | 0.74605 | 0.47747 | 1.2528e-09 | 0 | 0 | 0 | 0 | 0 | 1 | -90 | 90 | 0.018556 | 0.0046516 | -0.018553 | -0.0046499
130 | 132 | 1.2273 | 0.78547 | 2.061e-09 | 0 | 0 | 0 | 0 | 0 | 1 | -90 | 90 | 0.025281 | 0.0063409 | -0.025272 | -0.0063356
130 | 129 | 1.6778 | 1.0738 | 2.8175e-09 | 0 | 0 | 0 | 0 | 0 | 1 | -90 | 90 | -0.043848 | -0.010999 | 0.043883 | 0.011022