## bus_data
BUS_I | BUS_TYPE | Pd | Qd | Gs | Bs | area | Vm | Va | baseKV | zone | Vmax | Vmin
1 | 1 | 0.012854 | 0.0032216 | 0 | 0 | 1 | 0.99337 | -0.12748 | 0.4 | 1 | 1.1 | 0.9
2 | 1 | 0 | 0 | 0 | 0 | 1 | 0.99358 | -0.12332 | 0.4 | 1 | 1.1 | 0.9
4 | 1 | 0 | 0 | 0 | 0 | 1 | 0.99392 | -0.11681 | 0.4 | 1 | 1.1 | 0.9
3 | 1 | 0 | 0 | 0 | 0 | 1 | 0.99455 | -0.10458 | 0.4 | 1 | 1.1 | 0.9
7 | 1 | 0 | 0 | 0 | 0 | 1 | 0.99317 | -0.13132 | 0.4 | 1 | 1.1 | 0.9
8 | 1 | 0 | 0 | 0 | 0 | 1 | 0.99489 | -0.098029 | 0.4 | 1 | 1.1 | 0.9
6 | 1 | 0 | 0 | 0 | 0 | 1 | 0.99491 | -0.097739 | 0.4 | 1 | 1.1 | 0.9
38 | 1 | 0.011146 | 0.0027934 | 0 | 0 | 1 | 0.99362 | -0.12268 | 0.4 | 1 | 1.1 | 0.9
28 | 1 | 0.0065946 | 0.0016528 | 0 | 0 | 1 | 0.99532 | -0.089691 | 0.4 | 1 | 1.1 | 0.9
10 | 1 | 0 | 0 | 0 | 0 | 1 | 0.99249 | -0.14451 | 0.4 | 1 | 1.1 | 0.9
24 | 1 | 0.047125 | 0.011811 | 0 | 0 | 1 | 0.99293 | -0.13591 | 0.4 | 1 | 1.1 | 0.9
37 | 1 | 0.086831 | 0.021762 | 0 | 0 | 1 | 0.9961 | -0.074657 | 0.4 | 1 | 1.1 | 0.9
9 | 1 | 0.0069652 | 0.0017457 | 0 | 0 | 1 | 0.99207 | -0.15265 | 0.4 | 1 | 1.1 | 0.9
36 | 1 | 0 | 0 | 0 | 0 | 1 | 0.98602 | -0.26849 | 0.4 | 1 | 1.1 | 0.9
40 | 1 | 0.010068 | 0.0025232 | 0 | 0 | 1 | 0.98556 | -0.27734 | 0.4 | 1 | 1.1 | 0.9
14 | 1 | 0 | 0 | 0 | 0 | 1 | 0.98637 | -0.26157 | 0.4 | 1 | 1.1 | 0.9
26 | 1 | 0.013805 | 0.0034599 | 0 | 0 | 1 | 0.99561 | -0.084147 | 0.4 | 1 | 1.1 | 0.9
34 | 1 | 0.029763 | 0.0074594 | 0 | 0 | 1 | 0.98756 | -0.23856 | 0.4 | 1 | 1.1 | 0.9
12 | 1 | 0 | 0 | 0 | 0 | 1 | 0.97842 | -0.4162 | 0.4 | 1 | 1.1 | 0.9
13 | 1 | 0 | 0 | 0 | 0 | 1 | 0.9944 | -0.10731 | 0.4 | 1 | 1.1 | 0.9
15 | 1 | 0 | 0 | 0 | 0 | 1 | 0.99085 | -0.17599 | 0.4 | 1 | 1.1 | 0.9
25 | 1 | 0.0041956 | 0.0010515 | 0 | 0 | 1 | 0.99559 | -0.084465 | 0.4 | 1 | 1.1 | 0.9
41 | 1 | 0.041069 | 0.010293 | 0 | 0 | 1 | 0.97695 | -0.4452 | 0.4 | 1 | 1.1 | 0.9
16 | 1 | 0 | 0 | 0 | 0 | 1 | 0.99041 | -0.18436 | 0.4 | 1 | 1.1 | 0.9
17 | 1 | 0 | 0 | 0 | 0 | 1 | 0.99013 | -0.18978 | 0.4 | 1 | 1.1 | 0.9
39 | 1 | 0.021686 | 0.005435 | 0 | 0 | 1 | 0.99048 | -0.18311 | 0.4 | 1 | 1.1 | 0.9
43 | 1 | 0.014105 | 0.003535 | 0 | 0 | 1 | 0.99027 | -0.18724 | 0.4 | 1 | 1.1 | 0.9
42 | 1 | 0.02467 | 0.0061829 | 0 | 0 | 1 | 0.98987 | -0.19483 | 0.4 | 1 | 1.1 | 0.9
18 | 1 | 0 | 0 | 0 | 0 | 1 | 0.99011 | -0.18946 | 0.4 | 1 | 1.1 | 0.9
33 | 1 | 0.032314 | 0.0080986 | 0 | 0 | 1 | 0.9914 | -0.16461 | 0.4 | 1 | 1.1 | 0.9
35 | 1 | 0 | 0 | 0 | 0 | 1 | 0.98937 | -0.20364 | 0.4 | 1 | 1.1 | 0.9
31 | 1 | 0.022552 | 0.005652 | 0 | 0 | 1 | 0.99687 | -0.059882 | 0.4 | 1 | 1.1 | 0.9
23 | 1 | 0 | 0 | 0 | 0 | 1 | 0.99628 | -0.071247 | 0.4 | 1 | 1.1 | 0.9
21 | 1 | 0.010967 | 0.0027486 | 0 | 0 | 1 | 0.99676 | -0.062082 | 0.4 | 1 | 1.1 | 0.9
32 | 1 | 0.014961 | 0.0037495 | 0 | 0 | 1 | 0.9947 | -0.10139 | 0.4 | 1 | 1.1 | 0.9
19 | 1 | 0.028101 | 0.0070428 | 0 | 0 | 1 | 0.99766 | -0.044694 | 0.4 | 1 | 1.1 | 0.9
20 | 1 | 0.010482 | 0.002627 | 0 | 0 | 1 | 0.99792 | -0.039879 | 0.4 | 1 | 1.1 | 0.9
22 | 3 | 0.020047 | 0.0050241 | 0 | 0 | 1 | 1 | 0 | 0.4 | 1 | 1.1 | 0.9
29 | 1 | 0 | 0 | 0 | 0 | 1 | 0.99766 | -0.044656 | 0.4 | 1 | 1.1 | 0.9
30 | 1 | 0.069772 | 0.017487 | 0 | 0 | 1 | 0.99522 | -0.091343 | 0.4 | 1 | 1.1 | 0.9
27 | 1 | 0.024827 | 0.0062223 | 0 | 0 | 1 | 0.99651 | -0.066793 | 0.4 | 1 | 1.1 | 0.9

## generator_data
GEN_BUS | PG | QG | QMAX | QMIN | VG | MBASE | GEN_STATUS | PMAX | PMIN
22 | 0.56862 | 0.14394 | 10 | -10 | 1 | 100 | 1 | 10 | 0

## branch_data
F_BUS | T_BUS | BR_R | BR_X | BR_B | RATE_A | RATE_B | RATE_C | TAP | SHIFT | BR_STATUS | ANGMIN | ANGMAX | P_in | Q_in | P_out | Q_out
1 | 2 | 1.4334 | 0.91736 | 2.407e-09 | 0 | 0 | 0 | 0 | 0 | 1 | -90 | 90 | -0.012854 | -0.0032216 | 0.012857 | 0.003223
2 | 4 | 2.2412 | 1.4344 | 3.7635e-09 | 0 | 0 | 0 | 0 | 0 | 1 | -90 | 90 | -0.012857 | -0.003223 | 0.012861 | 0.0032251
4 | 6 | 3.5213 | 2.2536 | 5.9132e-09 | 0 | 0 | 0 | 0 | 0 | 1 | -90 | 90 | -0.02401 | -0.0060202 | 0.024032 | 0.0060336
4 | 38 | 2.3315 | 1.4922 | 3.9152e-09 | 0 | 0 | 0 | 0 | 0 | 1 | -90 | 90 | 0.011149 | 0.002795 | -0.011146 | -0.0027934
3 | 7 | 2.1891 | 1.401 | 3.6762e-09 | 0 | 0 | 0 | 0 | 0 | 1 | -90 | 90 | 0.054177 | 0.013609 | -0.054107 | -0.013565
3 | 8 | 0.53687 | 0.3436 | 9.0156e-10 | 0 | 0 | 0 | 0 | 0 | 1 | -90 | 90 | -0.054177 | -0.013609 | 0.054193 | 0.01362
7 | 10 | 8.3603 | 5.3506 | 1.4039e-08 | 0 | 0 | 0 | 0 | 0 | 1 | -90 | 90 | 0.0069723 | 0.001748 | -0.0069679 | -0.0017465
7 | 24 | 0.43022 | 0.27534 | 7.2245e-10 | 0 | 0 | 0 | 0 | 0 | 1 | -90 | 90 | 0.047135 | 0.011817 | -0.047125 | -0.011811
8 | 37 | 1.9191 | 1.2282 | 3.2227e-09 | 0 | 0 | 0 | 0 | 0 | 1 | -90 | 90 | -0.054193 | -0.01362 | 0.054254 | 0.013658
6 | 28 | 1.4881 | 0.95241 | 2.499e-09 | 0 | 0 | 0 | 0 | 0 | 1 | -90 | 90 | -0.024032 | -0.0060336 | 0.024041 | 0.0060392
28 | 26 | 0.80479 | 0.51507 | 1.3515e-09 | 0 | 0 | 0 | 0 | 0 | 1 | -90 | 90 | -0.030635 | -0.007692 | 0.030643 | 0.007697
10 | 9 | 5.1571 | 3.3006 | 8.6602e-09 | 0 | 0 | 0 | 0 | 0 | 1 | -90 | 90 | 0.0069679 | 0.0017465 | -0.0069652 | -0.0017457
37 | 31 | 0.46662 | 0.29864 | 1.5672e-09 | 0 | 0 | 0 | 0 | 0 | 1 | -90 | 90 | -0.14109 | -0.03542 | 0.14118 | 0.035484
36 | 40 | 3.8293 | 2.4508 | 6.4305e-09 | 0 | 0 | 0 | 0 | 0 | 1 | -90 | 90 | 0.010072 | 0.0025253 | -0.010068 | -0.0025232
36 | 14 | 2.9977 | 1.9185 | 5.0339e-09 | 0 | 0 | 0 | 0 | 0 | 1 | -90 | 90 | -0.010072 | -0.0025253 | 0.010075 | 0.002527
14 | 34 | 1.9638 | 1.2568 | 3.2977e-09 | 0 | 0 | 0 | 0 | 0 | 1 | -90 | 90 | -0.051507 | -0.013049 | 0.051564 | 0.013085
14 | 12 | 16.2857 | 10.4229 | 2.7348e-08 | 0 | 0 | 0 | 0 | 0 | 1 | -90 | 90 | 0.041431 | 0.010522 | -0.041126 | -0.010329
26 | 27 | 1.738 | 1.1123 | 2.9185e-09 | 0 | 0 | 0 | 0 | 0 | 1 | -90 | 90 | -0.044449 | -0.011157 | 0.044486 | 0.01118
34 | 35 | 1.8901 | 1.2097 | 3.174e-09 | 0 | 0 | 0 | 0 | 0 | 1 | -90 | 90 | -0.081327 | -0.020544 | 0.081463 | 0.020631
12 | 41 | 3.0261 | 1.9367 | 5.0816e-09 | 0 | 0 | 0 | 0 | 0 | 1 | -90 | 90 | 0.041125 | 0.010329 | -0.041069 | -0.010293
13 | 15 | 5.0166 | 3.2106 | 8.4243e-09 | 0 | 0 | 0 | 0 | 0 | 1 | -90 | 90 | 0.060697 | 0.015302 | -0.060498 | -0.015175
13 | 25 | 1.6766 | 1.073 | 2.8154e-09 | 0 | 0 | 0 | 0 | 0 | 1 | -90 | 90 | -0.060697 | -0.015302 | 0.060763 | 0.015344
15 | 16 | 2.6106 | 1.6708 | 4.3839e-09 | 0 | 0 | 0 | 0 | 0 | 1 | -90 | 90 | 0.014112 | 0.0035393 | -0.014107 | -0.0035361
15 | 17 | 2.4583 | 1.5733 | 4.1282e-09 | 0 | 0 | 0 | 0 | 0 | 1 | -90 | 90 | 0.024692 | 0.0061965 | -0.024676 | -0.0061865
15 | 39 | 1.4436 | 0.92392 | 2.4242e-09 | 0 | 0 | 0 | 0 | 0 | 1 | -90 | 90 | 0.021693 | 0.0054395 | -0.021686 | -0.005435
25 | 23 | 0.90881 | 0.58164 | 1.5261e-09 | 0 | 0 | 0 | 0 | 0 | 1 | -90 | 90 | -0.064959 | -0.016395 | 0.065 | 0.016422
16 | 43 | 0.89766 | 0.5745 | 1.5074e-09 | 0 | 0 | 0 | 0 | 0 | 1 | -90 | 90 | 0.014107 | 0.0035361 | -0.014105 | -0.003535
17 | 42 | 0.89891 | 0.5753 | 1.5095e-09 | 0 | 0 | 0 | 0 | 0 | 1 | -90 | 90 | 0.024676 | 0.0061865 | -0.02467 | -0.0061829
18 | 33 | 1.3516 | 0.86501 | 2.2697e-09 | 0 | 0 | 0 | 0 | 0 | 1 | -90 | 90 | -0.081519 | -0.020667 | 0.081616 | 0.020729
18 | 35 | 0.76961 | 0.49255 | 1.2924e-09 | 0 | 0 | 0 | 0 | 0 | 1 | -90 | 90 | 0.081519 | 0.020667 | -0.081463 | -0.020631
33 | 32 | 2.4679 | 1.5795 | 4.1443e-09 | 0 | 0 | 0 | 0 | 0 | 1 | -90 | 90 | -0.11393 | -0.028827 | 0.11428 | 0.029049
31 | 29 | 0.41518 | 0.26572 | 2.7888e-09 | 0 | 0 | 0 | 0 | 0 | 1 | -90 | 90 | -0.16374 | -0.041136 | 0.16386 | 0.041212
23 | 21 | 0.63085 | 0.40374 | 1.0594e-09 | 0 | 0 | 0 | 0 | 0 | 1 | -90 | 90 | -0.065 | -0.016422 | 0.065028 | 0.01644
21 | 19 | 1.0248 | 0.65588 | 1.7209e-09 | 0 | 0 | 0 | 0 | 0 | 1 | -90 | 90 | -0.075995 | -0.019188 | 0.076059 | 0.019229
32 | 30 | 0.34779 | 0.22259 | 5.8404e-10 | 0 | 0 | 0 | 0 | 0 | 1 | -90 | 90 | -0.12924 | -0.032798 | 0.1293 | 0.032838
19 | 20 | 0.20713 | 0.13256 | 3.4783e-10 | 0 | 0 | 0 | 0 | 0 | 1 | -90 | 90 | -0.10416 | -0.026271 | 0.10418 | 0.026287
20 | 22 | 1.5618 | 0.99956 | 2.6227e-09 | 0 | 0 | 0 | 0 | 0 | 1 | -90 | 90 | -0.11467 | -0.028914 | 0.11488 | 0.029054
22 | 29 | 0.46368 | 0.29676 | 3.1146e-09 | 0 | 0 | 0 | 0 | 0 | 1 | -90 | 90 | 0.43369 | 0.10986 | -0.43276 | -0.10927
29 | 30 | 1.0496 | 0.67174 | 3.5251e-09 | 0 | 0 | 0 | 0 | 0 | 1 | -90 | 90 | 0.19952 | 0.05061 | -0.19907 | -0.050325
29 | 27 | 1.4249 | 0.91191 | 2.3927e-09 | 0 | 0 | 0 | 0 | 0 | 1 | -90 | 90 | 0.069386 | 0.017449 | -0.069313 | -0.017403