## bus_data
BUS_I | BUS_TYPE | Pd | Qd | Gs | Bs | area | Vm | Va | baseKV | zone | Vmax | Vmin
1 | 1 | 0.017618 | 0.0044154 | 0 | 0 | 1 | 0.97924 | -0.39785 | 0.4 | 1 | 1.1 | 0.9
2 | 1 | 0.021623 | 0.0054193 | 0 | 0 | 1 | 0.97715 | -0.43876 | 0.4 | 1 | 1.1 | 0.9
3 | 1 | 0 | 0 | 0 | 0 | 1 | 0.98343 | -0.31637 | 0.4 | 1 | 1.1 | 0.9
4 | 1 | 0.092731 | 0.02324 | 0 | 0 | 1 | 0.97444 | -0.49209 | 0.4 | 1 | 1.1 | 0.9
5 | 1 | 0 | 0 | 0 | 0 | 1 | 0.99351 | -0.12316 | 0.4 | 1 | 1.1 | 0.9
20 | 1 | 0.0027713 | 0.00069454 | 0 | 0 | 1 | 0.97422 | -0.49651 | 0.4 | 1 | 1.1 | 0.9
16 | 1 | 0.0076144 | 0.0019083 | 0 | 0 | 1 | 0.99256 | -0.14138 | 0.4 | 1 | 1.1 | 0.9
14 | 1 | 0.033712 | 0.0084491 | 0 | 0 | 1 | 0.99556 | -0.084145 | 0.4 | 1 | 1.1 | 0.9
6 | 1 | 0 | 0 | 0 | 0 | 1 | 0.99241 | -0.14438 | 0.4 | 1 | 1.1 | 0.9
18 | 1 | 0 | 0 | 0 | 0 | 1 | 0.99188 | -0.15468 | 0.4 | 1 | 1.1 | 0.9
7 | 1 | 0 | 0 | 0 | 0 | 1 | 0.99606 | -0.073698 | 0.4 | 1 | 1.1 | 0.9
8 | 1 | 0 | 0 | 0 | 0 | 1 | 0.9969 | -0.058059 | 0.4 | 1 | 1.1 | 0.9
9 | 1 | 0 | 0 | 0 | 0 | 1 | 0.98447 | -0.29379 | 0.4 | 1 | 1.1 | 0.9
12 | 1 | 0.073805 | 0.018497 | 0 | 0 | 1 | 0.99735 | -0.050259 | 0.4 | 1 | 1.1 | 0.9
17 | 1 | 0.012526 | 0.0031392 | 0 | 0 | 1 | 0.99138 | -0.16423 | 0.4 | 1 | 1.1 | 0.9
19 | 1 | 0.010619 | 0.0026614 | 0 | 0 | 1 | 0.99738 | -0.049012 | 0.4 | 1 | 1.1 | 0.9
21 | 1 | 0.099645 | 0.024973 | 0 | 0 | 1 | 0.97006 | -0.57488 | 0.4 | 1 | 1.1 | 0.9
15 | 1 | 0.025198 | 0.0063152 | 0 | 0 | 1 | 0.99928 | -0.013463 | 0.4 | 1 | 1.1 | 0.9
11 | 3 | 0.04244 | 0.010636 | 0 | 0 | 1 | 1 | 0 | 0.4 | 1 | 1.1 | 0.9
13 | 1 | 0.020887 | 0.0052348 | 0 | 0 | 1 | 0.99976 | -0.0045306 | 0.4 | 1 | 1.1 | 0.9

## generator_data
GEN_BUS | PG | QG | QMAX | QMIN | VG | MBASE | GEN_STATUS | PMAX | PMIN
11 | 0.46761 | 0.11969 | 10 | -10 | 1 | 100 | 1 | 10 | 0

## branch_data
F_BUS | T_BUS | BR_R | BR_X | BR_B | RATE_A | RATE_B | RATE_C | TAP | SHIFT | BR_STATUS | ANGMIN | ANGMAX | P_in | Q_in | P_out | Q_out
1 | 2 | 1.498 | 0.9587 | 2.5155e-09 | 0 | 0 | 0 | 0 | 0 | 1 | -90 | 90 | 0.1176 | 0.029656 | -0.11737 | -0.029509
1 | 3 | 2.6101 | 1.6705 | 4.3831e-09 | 0 | 0 | 0 | 0 | 0 | 1 | -90 | 90 | -0.13522 | -0.034071 | 0.13575 | 0.03441
2 | 4 | 2.3832 | 1.5252 | 4.002e-09 | 0 | 0 | 0 | 0 | 0 | 1 | -90 | 90 | 0.095746 | 0.02409 | -0.095502 | -0.023934
3 | 5 | 6.2795 | 4.0189 | 1.0545e-08 | 0 | 0 | 0 | 0 | 0 | 1 | -90 | 90 | -0.13575 | -0.03441 | 0.13702 | 0.035223
4 | 20 | 6.7944 | 4.3484 | 1.141e-08 | 0 | 0 | 0 | 0 | 0 | 1 | -90 | 90 | 0.0027718 | 0.00069384 | -0.0027713 | -0.00069454
5 | 16 | 3.9977 | 2.5585 | 6.7132e-09 | 0 | 0 | 0 | 0 | 0 | 1 | -90 | 90 | 0.020171 | 0.0050655 | -0.020154 | -0.005055
5 | 14 | 1.1167 | 0.71468 | 3.7504e-09 | 0 | 0 | 0 | 0 | 0 | 1 | -90 | 90 | -0.15719 | -0.040289 | 0.15749 | 0.040479
16 | 6 | 1.0567 | 0.67627 | 1.7744e-09 | 0 | 0 | 0 | 0 | 0 | 1 | -90 | 90 | 0.012539 | 0.0031467 | -0.012538 | -0.0031457
14 | 12 | 0.79961 | 0.51175 | 2.6855e-09 | 0 | 0 | 0 | 0 | 0 | 1 | -90 | 90 | -0.1912 | -0.048928 | 0.19152 | 0.049129
6 | 18 | 3.628 | 2.3219 | 6.0923e-09 | 0 | 0 | 0 | 0 | 0 | 1 | -90 | 90 | 0.012538 | 0.0031457 | -0.012531 | -0.0031423
18 | 17 | 3.3592 | 2.1499 | 5.641e-09 | 0 | 0 | 0 | 0 | 0 | 1 | -90 | 90 | 0.012531 | 0.0031423 | -0.012526 | -0.0031392
7 | 8 | 0.69852 | 0.44705 | 1.173e-09 | 0 | 0 | 0 | 0 | 0 | 1 | -90 | 90 | -0.10209 | -0.026533 | 0.10217 | 0.026583
7 | 9 | 9.7076 | 6.2129 | 1.6302e-08 | 0 | 0 | 0 | 0 | 0 | 1 | -90 | 90 | 0.10209 | 0.026533 | -0.101 | -0.025838
8 | 19 | 0.40459 | 0.25894 | 6.7942e-10 | 0 | 0 | 0 | 0 | 0 | 1 | -90 | 90 | -0.10217 | -0.026583 | 0.10221 | 0.026612
9 | 21 | 12.0751 | 7.7281 | 2.0277e-08 | 0 | 0 | 0 | 0 | 0 | 1 | -90 | 90 | 0.101 | 0.025838 | -0.099645 | -0.024973
12 | 11 | 0.85621 | 0.54797 | 2.8756e-09 | 0 | 0 | 0 | 0 | 0 | 1 | -90 | 90 | -0.26532 | -0.067626 | 0.26597 | 0.068039
19 | 15 | 1.4401 | 0.92169 | 2.4184e-09 | 0 | 0 | 0 | 0 | 0 | 1 | -90 | 90 | -0.11283 | -0.029274 | 0.11303 | 0.029399
15 | 13 | 0.29528 | 0.18898 | 9.917e-10 | 0 | 0 | 0 | 0 | 0 | 1 | -90 | 90 | -0.13823 | -0.035714 | 0.13829 | 0.035753
11 | 13 | 0.12985 | 0.083103 | 4.361e-10 | 0 | 0 | 0 | 0 | 0 | 1 | -90 | 90 | 0.15921 | 0.04101 | -0.15917 | -0.040988