## bus_data
BUS_I | BUS_TYPE | Pd | Qd | Gs | Bs | area | Vm | Va | baseKV | zone | Vmax | Vmin
1 | 1 | 0.042494 | 0.01065 | 0 | 0 | 1 | 0.98915 | -0.20869 | 0.4 | 1 | 1.1 | 0.9
2 | 1 | 0.050553 | 0.01267 | 0 | 0 | 1 | 0.98937 | -0.20455 | 0.4 | 1 | 1.1 | 0.9
4 | 1 | 0.037759 | 0.0094634 | 0 | 0 | 1 | 0.99142 | -0.16475 | 0.4 | 1 | 1.1 | 0.9
11 | 1 | 0.037026 | 0.0092797 | 0 | 0 | 1 | 0.99357 | -0.12323 | 0.4 | 1 | 1.1 | 0.9
12 | 3 | 0 | 0 | 0 | 0 | 1 | 1 | 0 | 0.4 | 1 | 1.1 | 0.9
13 | 1 | 0 | 0 | 0 | 0 | 1 | 0.99293 | -0.13445 | 0.4 | 1 | 1.1 | 0.9
16 | 1 | 0 | 0 | 0 | 0 | 1 | 0.98652 | -0.2581 | 0.4 | 1 | 1.1 | 0.9
17 | 1 | 0.013863 | 0.0034744 | 0 | 0 | 1 | 0.9926 | -0.14082 | 0.4 | 1 | 1.1 | 0.9
14 | 1 | 0 | 0 | 0 | 0 | 1 | 0.98508 | -0.28593 | 0.4 | 1 | 1.1 | 0.9
19 | 1 | 0.0013277 | 0.00033275 | 0 | 0 | 1 | 0.98504 | -0.28676 | 0.4 | 1 | 1.1 | 0.9
15 | 1 | 0 | 0 | 0 | 0 | 1 | 0.98133 | -0.35915 | 0.4 | 1 | 1.1 | 0.9
21 | 1 | 0 | 0 | 0 | 0 | 1 | 0.9806 | -0.37331 | 0.4 | 1 | 1.1 | 0.9
29 | 1 | 0.0037387 | 0.00093701 | 0 | 0 | 1 | 0.98039 | -0.3775 | 0.4 | 1 | 1.1 | 0.9
18 | 1 | 0.068724 | 0.017224 | 0 | 0 | 1 | 0.98328 | -0.32126 | 0.4 | 1 | 1.1 | 0.9
26 | 1 | 0.012579 | 0.0031527 | 0 | 0 | 1 | 0.98012 | -0.38276 | 0.4 | 1 | 1.1 | 0.9
30 | 1 | 0.0085241 | 0.0021363 | 0 | 0 | 1 | 0.97975 | -0.39002 | 0.4 | 1 | 1.1 | 0.9

## generator_data
GEN_BUS | PG | QG | QMAX | QMIN | VG | MBASE | GEN_STATUS | PMAX | PMIN
12 | 0.27968 | 0.071285 | 10 | -10 | 1 | 100 | 1 | 10 | 0

## branch_data
F_BUS | T_BUS | BR_R | BR_X | BR_B | RATE_A | RATE_B | RATE_C | TAP | SHIFT | BR_STATUS | ANGMIN | ANGMAX | P_in | Q_in | P_out | Q_out
1 | 2 | 0.42807 | 0.27396 | 7.1884e-10 | 0 | 0 | 0 | 0 | 0 | 1 | -90 | 90 | -0.042494 | -0.01065 | 0.042503 | 0.010655
2 | 4 | 1.8804 | 1.2035 | 3.1578e-09 | 0 | 0 | 0 | 0 | 0 | 1 | -90 | 90 | -0.093055 | -0.023325 | 0.093232 | 0.023438
4 | 11 | 1.4014 | 0.89689 | 2.3533e-09 | 0 | 0 | 0 | 0 | 0 | 1 | -90 | 90 | -0.13099 | -0.032901 | 0.13125 | 0.033068
11 | 12 | 3.27 | 2.0928 | 1.0982e-08 | 0 | 0 | 0 | 0 | 0 | 1 | -90 | 90 | -0.16828 | -0.042347 | 0.16928 | 0.042984
12 | 13 | 5.501 | 3.5206 | 9.2377e-09 | 0 | 0 | 0 | 0 | 0 | 1 | -90 | 90 | 0.1104 | 0.028301 | -0.10969 | -0.027844
13 | 16 | 5.7201 | 3.6608 | 9.6056e-09 | 0 | 0 | 0 | 0 | 0 | 1 | -90 | 90 | 0.09582 | 0.024368 | -0.095253 | -0.024006
13 | 17 | 2.0293 | 1.2988 | 3.4078e-09 | 0 | 0 | 0 | 0 | 0 | 1 | -90 | 90 | 0.013867 | 0.0034767 | -0.013863 | -0.0034744
16 | 18 | 3.9955 | 2.5571 | 6.7095e-09 | 0 | 0 | 0 | 0 | 0 | 1 | -90 | 90 | 0.068931 | 0.017356 | -0.068724 | -0.017224
16 | 14 | 4.6298 | 2.9631 | 7.7748e-09 | 0 | 0 | 0 | 0 | 0 | 1 | -90 | 90 | 0.026322 | 0.0066496 | -0.026287 | -0.0066279
14 | 19 | 2.718 | 1.7395 | 4.5643e-09 | 0 | 0 | 0 | 0 | 0 | 1 | -90 | 90 | 0.0013277 | 0.00033235 | -0.0013277 | -0.00033276
14 | 15 | 12.7653 | 8.1698 | 2.1436e-08 | 0 | 0 | 0 | 0 | 0 | 1 | -90 | 90 | 0.024959 | 0.0062956 | -0.024872 | -0.0062419
15 | 21 | 4.8531 | 3.106 | 8.1497e-09 | 0 | 0 | 0 | 0 | 0 | 1 | -90 | 90 | 0.012593 | 0.0031605 | -0.012585 | -0.0031558
15 | 29 | 6.4507 | 4.1285 | 1.0833e-08 | 0 | 0 | 0 | 0 | 0 | 1 | -90 | 90 | 0.012278 | 0.0030815 | -0.012268 | -0.0030756
21 | 26 | 3.2353 | 2.0706 | 5.4329e-09 | 0 | 0 | 0 | 0 | 0 | 1 | -90 | 90 | 0.012585 | 0.0031558 | -0.012579 | -0.0031527
29 | 30 | 6.322 | 4.0461 | 1.0616e-08 | 0 | 0 | 0 | 0 | 0 | 1 | -90 | 90 | 0.008529 | 0.0021386 | -0.008524 | -0.0021364