## bus_data
BUS_I | BUS_TYPE | Pd | Qd | Gs | Bs | area | Vm | Va | baseKV | zone | Vmax | Vmin
5 | 1 | 0 | 0 | 0 | 0 | 1 | 0.97804 | -0.42341 | 0.4 | 1 | 1.1 | 0.9
6 | 1 | 0 | 0 | 0 | 0 | 1 | 0.97704 | -0.44305 | 0.4 | 1 | 1.1 | 0.9
7 | 1 | 0 | 0 | 0 | 0 | 1 | 0.97884 | -0.40785 | 0.4 | 1 | 1.1 | 0.9
20 | 1 | 0 | 0 | 0 | 0 | 1 | 0.97618 | -0.46003 | 0.4 | 1 | 1.1 | 0.9
27 | 1 | 0.021173 | 0.0053065 | 0 | 0 | 1 | 0.97753 | -0.43349 | 0.4 | 1 | 1.1 | 0.9
8 | 1 | 0 | 0 | 0 | 0 | 1 | 0.97908 | -0.40302 | 0.4 | 1 | 1.1 | 0.9
31 | 1 | 0.0024885 | 0.00062367 | 0 | 0 | 1 | 0.9825 | -0.33622 | 0.4 | 1 | 1.1 | 0.9
10 | 1 | 0 | 0 | 0 | 0 | 1 | 0.98487 | -0.2902 | 0.4 | 1 | 1.1 | 0.9
33 | 1 | 0.015838 | 0.0039694 | 0 | 0 | 1 | 0.98872 | -0.21583 | 0.4 | 1 | 1.1 | 0.9
32 | 1 | 0.020129 | 0.0050448 | 0 | 0 | 1 | 0.9835 | -0.31681 | 0.4 | 1 | 1.1 | 0.9
23 | 1 | 0 | 0 | 0 | 0 | 1 | 0.98485 | -0.29105 | 0.4 | 1 | 1.1 | 0.9
24 | 1 | 0 | 0 | 0 | 0 | 1 | 0.99009 | -0.18952 | 0.4 | 1 | 1.1 | 0.9
44 | 1 | 0.047571 | 0.011922 | 0 | 0 | 1 | 0.98275 | -0.33196 | 0.4 | 1 | 1.1 | 0.9
25 | 1 | 0 | 0 | 0 | 0 | 1 | 0.99349 | -0.12425 | 0.4 | 1 | 1.1 | 0.9
35 | 1 | 0.0211 | 0.0052882 | 0 | 0 | 1 | 0.99527 | -0.090285 | 0.4 | 1 | 1.1 | 0.9
45 | 1 | 0.012739 | 0.0031927 | 0 | 0 | 1 | 0.97601 | -0.46346 | 0.4 | 1 | 1.1 | 0.9
34 | 1 | 0 | 0 | 0 | 0 | 1 | 0.98978 | -0.19528 | 0.4 | 1 | 1.1 | 0.9
36 | 1 | 0.025582 | 0.0064114 | 0 | 0 | 1 | 0.99651 | -0.06647 | 0.4 | 1 | 1.1 | 0.9
39 | 1 | 0.029887 | 0.0074905 | 0 | 0 | 1 | 0.99206 | -0.15158 | 0.4 | 1 | 1.1 | 0.9
42 | 1 | 0 | 0 | 0 | 0 | 1 | 0.99264 | -0.14038 | 0.4 | 1 | 1.1 | 0.9
43 | 1 | 0.010673 | 0.002675 | 0 | 0 | 1 | 0.99123 | -0.16746 | 0.4 | 1 | 1.1 | 0.9
37 | 1 | 0.002581 | 0.00064685 | 0 | 0 | 1 | 0.99827 | -0.032975 | 0.4 | 1 | 1.1 | 0.9
38 | 3 | 0.024702 | 0.0061909 | 0 | 0 | 1 | 1 | 0 | 0.4 | 1 | 1.1 | 0.9
40 | 1 | 0.014637 | 0.0036685 | 0 | 0 | 1 | 0.99845 | -0.029456 | 0.4 | 1 | 1.1 | 0.9
41 | 1 | 0.02729 | 0.0068396 | 0 | 0 | 1 | 0.99794 | -0.039161 | 0.4 | 1 | 1.1 | 0.9

## generator_data
GEN_BUS | PG | QG | QMAX | QMIN | VG | MBASE | GEN_STATUS | PMAX | PMIN
38 | 0.27896 | 0.070899 | 10 | -10 | 1 | 100 | 1 | 10 | 0

## branch_data
F_BUS | T_BUS | BR_R | BR_X | BR_B | RATE_A | RATE_B | RATE_C | TAP | SHIFT | BR_STATUS | ANGMIN | ANGMAX | P_in | Q_in | P_out | Q_out
5 | 6 | 6.5999 | 4.2239 | 1.1083e-08 | 0 | 0 | 0 | 0 | 0 | 1 | -90 | 90 | 0.012763 | 0.0032062 | -0.012751 | -0.0031996
5 | 7 | 5.2388 | 3.3528 | 8.7973e-09 | 0 | 0 | 0 | 0 | 0 | 1 | -90 | 90 | -0.012763 | -0.0032062 | 0.012773 | 0.0032114
6 | 20 | 5.6999 | 3.6479 | 9.5716e-09 | 0 | 0 | 0 | 0 | 0 | 1 | -90 | 90 | 0.012751 | 0.0031996 | -0.012741 | -0.003194
7 | 27 | 5.1929 | 3.3234 | 8.7203e-09 | 0 | 0 | 0 | 0 | 0 | 1 | -90 | 90 | 0.021199 | 0.0053223 | -0.021173 | -0.0053066
7 | 8 | 0.61234 | 0.3919 | 1.0283e-09 | 0 | 0 | 0 | 0 | 0 | 1 | -90 | 90 | -0.033971 | -0.0085337 | 0.033979 | 0.0085386
20 | 45 | 1.1481 | 0.7348 | 1.928e-09 | 0 | 0 | 0 | 0 | 0 | 1 | -90 | 90 | 0.012741 | 0.003194 | -0.012739 | -0.0031928
8 | 31 | 8.4906 | 5.434 | 1.4258e-08 | 0 | 0 | 0 | 0 | 0 | 1 | -90 | 90 | -0.033979 | -0.0085386 | 0.034088 | 0.0086068
31 | 32 | 2.3086 | 1.4775 | 3.8768e-09 | 0 | 0 | 0 | 0 | 0 | 1 | -90 | 90 | -0.036577 | -0.0092304 | 0.036611 | 0.0092518
10 | 33 | 5.7407 | 3.674 | 9.6401e-09 | 0 | 0 | 0 | 0 | 0 | 1 | -90 | 90 | -0.056812 | -0.014342 | 0.057015 | 0.014472
10 | 32 | 2.043 | 1.3075 | 3.4307e-09 | 0 | 0 | 0 | 0 | 0 | 1 | -90 | 90 | 0.056812 | 0.014343 | -0.056739 | -0.014297
33 | 34 | 1.2453 | 0.79699 | 2.0912e-09 | 0 | 0 | 0 | 0 | 0 | 1 | -90 | 90 | -0.072853 | -0.018441 | 0.072925 | 0.018487
23 | 24 | 9.3271 | 5.9694 | 1.5663e-08 | 0 | 0 | 0 | 0 | 0 | 1 | -90 | 90 | -0.047663 | -0.011981 | 0.047896 | 0.012128
23 | 44 | 3.7312 | 2.388 | 6.2657e-09 | 0 | 0 | 0 | 0 | 0 | 1 | -90 | 90 | 0.047663 | 0.011981 | -0.047571 | -0.011922
24 | 25 | 6.0485 | 3.871 | 1.0157e-08 | 0 | 0 | 0 | 0 | 0 | 1 | -90 | 90 | -0.047896 | -0.012128 | 0.048046 | 0.012224
25 | 35 | 3.1644 | 2.0252 | 5.3138e-09 | 0 | 0 | 0 | 0 | 0 | 1 | -90 | 90 | -0.048046 | -0.012224 | 0.048125 | 0.012274
35 | 36 | 1.5415 | 0.98655 | 2.5886e-09 | 0 | 0 | 0 | 0 | 0 | 1 | -90 | 90 | -0.069225 | -0.017562 | 0.069305 | 0.017612
34 | 43 | 1.6901 | 1.0817 | 2.8382e-09 | 0 | 0 | 0 | 0 | 0 | 1 | -90 | 90 | -0.072925 | -0.018487 | 0.073023 | 0.018549
36 | 37 | 1.5844 | 1.014 | 2.6607e-09 | 0 | 0 | 0 | 0 | 0 | 1 | -90 | 90 | -0.094887 | -0.024024 | 0.09504 | 0.024121
39 | 42 | 1.6537 | 1.0584 | 2.7771e-09 | 0 | 0 | 0 | 0 | 0 | 1 | -90 | 90 | -0.029887 | -0.0074905 | 0.029903 | 0.0075004
42 | 41 | 3.9793 | 2.5467 | 6.6823e-09 | 0 | 0 | 0 | 0 | 0 | 1 | -90 | 90 | -0.11371 | -0.028794 | 0.11426 | 0.029149
42 | 43 | 1.4378 | 0.92019 | 2.4145e-09 | 0 | 0 | 0 | 0 | 0 | 1 | -90 | 90 | 0.083805 | 0.021293 | -0.083696 | -0.021224
37 | 38 | 1.5236 | 0.9751 | 2.5585e-09 | 0 | 0 | 0 | 0 | 0 | 1 | -90 | 90 | -0.09762 | -0.024768 | 0.097776 | 0.024867
38 | 40 | 0.85118 | 0.54476 | 2.8587e-09 | 0 | 0 | 0 | 0 | 0 | 1 | -90 | 90 | 0.15648 | 0.039841 | -0.15626 | -0.039699
40 | 41 | 0.30905 | 0.19779 | 1.0379e-09 | 0 | 0 | 0 | 0 | 0 | 1 | -90 | 90 | 0.14162 | 0.036031 | -0.14155 | -0.035988