## bus_data
BUS_I | BUS_TYPE | Pd | Qd | Gs | Bs | area | Vm | Va | baseKV | zone | Vmax | Vmin
1 | 1 | 0.045536 | 0.011412 | 0 | 0 | 1 | 0.99781 | -0.042096 | 0.4 | 1 | 1.1 | 0.9
11 | 3 | 0.016911 | 0.0042382 | 0 | 0 | 1 | 1 | 0 | 0.4 | 1 | 1.1 | 0.9
2 | 1 | 0 | 0 | 0 | 0 | 1 | 0.97914 | -0.39955 | 0.4 | 1 | 1.1 | 0.9
3 | 1 | 0 | 0 | 0 | 0 | 1 | 0.98246 | -0.33513 | 0.4 | 1 | 1.1 | 0.9
35 | 1 | 0.025103 | 0.0062914 | 0 | 0 | 1 | 0.97593 | -0.46228 | 0.4 | 1 | 1.1 | 0.9
12 | 1 | 0 | 0 | 0 | 0 | 1 | 0.99222 | -0.1478 | 0.4 | 1 | 1.1 | 0.9
30 | 1 | 0.0032004 | 0.00080209 | 0 | 0 | 1 | 0.9852 | -0.28225 | 0.4 | 1 | 1.1 | 0.9
29 | 1 | 0 | 0 | 0 | 0 | 1 | 0.97324 | -0.51508 | 0.4 | 1 | 1.1 | 0.9
31 | 1 | 0 | 0 | 0 | 0 | 1 | 0.98537 | -0.27903 | 0.4 | 1 | 1.1 | 0.9
4 | 1 | 0.04914 | 0.012316 | 0 | 0 | 1 | 0.98104 | -0.36428 | 0.4 | 1 | 1.1 | 0.9
5 | 1 | 0.00758 | 0.0018997 | 0 | 0 | 1 | 0.9807 | -0.371 | 0.4 | 1 | 1.1 | 0.9
6 | 1 | 0.0060941 | 0.0015273 | 0 | 0 | 1 | 0.98107 | -0.36369 | 0.4 | 1 | 1.1 | 0.9
7 | 1 | 0 | 0 | 0 | 0 | 1 | 0.97979 | -0.3888 | 0.4 | 1 | 1.1 | 0.9
8 | 1 | 0.0075071 | 0.0018815 | 0 | 0 | 1 | 0.98248 | -0.33607 | 0.4 | 1 | 1.1 | 0.9
25 | 1 | 0.0006745 | 0.00016905 | 0 | 0 | 1 | 0.97893 | -0.40576 | 0.4 | 1 | 1.1 | 0.9
9 | 1 | 0.010473 | 0.0026249 | 0 | 0 | 1 | 0.98543 | -0.27851 | 0.4 | 1 | 1.1 | 0.9
24 | 1 | 0.0016471 | 0.00041281 | 0 | 0 | 1 | 0.97885 | -0.4072 | 0.4 | 1 | 1.1 | 0.9
10 | 1 | 0 | 0 | 0 | 0 | 1 | 0.99059 | -0.17887 | 0.4 | 1 | 1.1 | 0.9
16 | 1 | 0 | 0 | 0 | 0 | 1 | 0.98934 | -0.20279 | 0.4 | 1 | 1.1 | 0.9
17 | 1 | 0 | 0 | 0 | 0 | 1 | 0.98793 | -0.22982 | 0.4 | 1 | 1.1 | 0.9
27 | 1 | 0.039594 | 0.0099232 | 0 | 0 | 1 | 0.98098 | -0.36524 | 0.4 | 1 | 1.1 | 0.9
33 | 1 | 0.017938 | 0.0044958 | 0 | 0 | 1 | 0.98717 | -0.24443 | 0.4 | 1 | 1.1 | 0.9
15 | 1 | 0 | 0 | 0 | 0 | 1 | 0.99166 | -0.15857 | 0.4 | 1 | 1.1 | 0.9
28 | 1 | 0.057126 | 0.014317 | 0 | 0 | 1 | 0.99127 | -0.16615 | 0.4 | 1 | 1.1 | 0.9
36 | 1 | 0.048222 | 0.012086 | 0 | 0 | 1 | 0.97026 | -0.57413 | 0.4 | 1 | 1.1 | 0.9
23 | 1 | 0 | 0 | 0 | 0 | 1 | 0.98043 | -0.3759 | 0.4 | 1 | 1.1 | 0.9
32 | 1 | 0 | 0 | 0 | 0 | 1 | 0.98694 | -0.2488 | 0.4 | 1 | 1.1 | 0.9
18 | 1 | 0.003251 | 0.00081477 | 0 | 0 | 1 | 0.9796 | -0.39219 | 0.4 | 1 | 1.1 | 0.9
19 | 1 | 0.00052181 | 0.00013078 | 0 | 0 | 1 | 0.9796 | -0.39233 | 0.4 | 1 | 1.1 | 0.9
20 | 1 | 0.0030953 | 0.00077576 | 0 | 0 | 1 | 0.97982 | -0.38792 | 0.4 | 1 | 1.1 | 0.9
22 | 1 | 0.0018449 | 0.00046239 | 0 | 0 | 1 | 0.97983 | -0.38785 | 0.4 | 1 | 1.1 | 0.9
21 | 1 | 0 | 0 | 0 | 0 | 1 | 0.97998 | -0.38484 | 0.4 | 1 | 1.1 | 0.9
26 | 1 | 0.0025694 | 0.00064396 | 0 | 0 | 1 | 0.97879 | -0.40838 | 0.4 | 1 | 1.1 | 0.9

## generator_data
GEN_BUS | PG | QG | QMAX | QMIN | VG | MBASE | GEN_STATUS | PMAX | PMIN
11 | 0.3531 | 0.090444 | 10 | -10 | 1 | 100 | 1 | 10 | 0

## branch_data
F_BUS | T_BUS | BR_R | BR_X | BR_B | RATE_A | RATE_B | RATE_C | TAP | SHIFT | BR_STATUS | ANGMIN | ANGMAX | P_in | Q_in | P_out | Q_out
1 | 11 | 4.1346 | 2.6461 | 6.9431e-09 | 0 | 0 | 0 | 0 | 0 | 1 | -90 | 90 | -0.045536 | -0.011412 | 0.045627 | 0.01147
11 | 12 | 2.3013 | 1.4728 | 1.1594e-08 | 0 | 0 | 0 | 0 | 0 | 1 | -90 | 90 | 0.29056 | 0.074735 | -0.28849 | -0.073411
2 | 3 | 3.7873 | 2.4239 | 1.908e-08 | 0 | 0 | 0 | 0 | 0 | 1 | -90 | 90 | -0.073805 | -0.01868 | 0.074034 | 0.018825
2 | 35 | 3.6641 | 2.345 | 1.8459e-08 | 0 | 0 | 0 | 0 | 0 | 1 | -90 | 90 | 0.073805 | 0.01868 | -0.073583 | -0.01854
3 | 30 | 3.1281 | 2.002 | 1.5759e-08 | 0 | 0 | 0 | 0 | 0 | 1 | -90 | 90 | -0.074034 | -0.018825 | 0.074223 | 0.018944
35 | 29 | 4.6616 | 2.9834 | 1.5656e-08 | 0 | 0 | 0 | 0 | 0 | 1 | -90 | 90 | 0.04848 | 0.012249 | -0.048358 | -0.012172
12 | 15 | 0.83109 | 0.5319 | 1.3956e-09 | 0 | 0 | 0 | 0 | 0 | 1 | -90 | 90 | 0.057176 | 0.014349 | -0.057147 | -0.01433
12 | 10 | 0.59898 | 0.38335 | 3.0176e-09 | 0 | 0 | 0 | 0 | 0 | 1 | -90 | 90 | 0.23131 | 0.059062 | -0.23097 | -0.05884
30 | 31 | 0.18334 | 0.11734 | 9.2365e-10 | 0 | 0 | 0 | 0 | 0 | 1 | -90 | 90 | -0.077423 | -0.019746 | 0.077435 | 0.019754
29 | 36 | 5.1828 | 3.317 | 8.7032e-09 | 0 | 0 | 0 | 0 | 0 | 1 | -90 | 90 | 0.048358 | 0.012172 | -0.048222 | -0.012086
31 | 32 | 1.721 | 1.1015 | 8.6702e-09 | 0 | 0 | 0 | 0 | 0 | 1 | -90 | 90 | -0.077435 | -0.019754 | 0.077549 | 0.019826
4 | 5 | 2.3201 | 1.4849 | 3.8961e-09 | 0 | 0 | 0 | 0 | 0 | 1 | -90 | 90 | 0.012484 | 0.0031277 | -0.01248 | -0.0031255
4 | 6 | 0.041577 | 0.026609 | 6.9818e-11 | 0 | 0 | 0 | 0 | 0 | 1 | -90 | 90 | -0.061624 | -0.015443 | 0.061626 | 0.015445
5 | 7 | 15.6405 | 10.0099 | 2.6265e-08 | 0 | 0 | 0 | 0 | 0 | 1 | -90 | 90 | 0.0048996 | 0.0012258 | -0.0048954 | -0.0012257
6 | 8 | 1.7617 | 1.1275 | 2.9583e-09 | 0 | 0 | 0 | 0 | 0 | 1 | -90 | 90 | -0.06772 | -0.016972 | 0.067809 | 0.017029
7 | 25 | 14.8952 | 9.5329 | 2.5013e-08 | 0 | 0 | 0 | 0 | 0 | 1 | -90 | 90 | 0.0048954 | 0.0012257 | -0.0048915 | -0.0012255
8 | 9 | 3.3206 | 2.1252 | 5.5762e-09 | 0 | 0 | 0 | 0 | 0 | 1 | -90 | 90 | -0.075316 | -0.01891 | 0.075524 | 0.019042
25 | 24 | 1.4716 | 0.94183 | 2.4712e-09 | 0 | 0 | 0 | 0 | 0 | 1 | -90 | 90 | 0.004217 | 0.0010565 | -0.0042167 | -0.0010565
9 | 10 | 5.0868 | 3.2556 | 8.5421e-09 | 0 | 0 | 0 | 0 | 0 | 1 | -90 | 90 | -0.085997 | -0.021667 | 0.086409 | 0.02193
24 | 26 | 1.9672 | 1.259 | 3.3034e-09 | 0 | 0 | 0 | 0 | 0 | 1 | -90 | 90 | 0.0025696 | 0.00064374 | -0.0025694 | -0.00064396
10 | 16 | 0.73574 | 0.47088 | 3.7065e-09 | 0 | 0 | 0 | 0 | 0 | 1 | -90 | 90 | 0.14456 | 0.03691 | -0.14439 | -0.036803
16 | 17 | 1.2534 | 0.80219 | 6.3145e-09 | 0 | 0 | 0 | 0 | 0 | 1 | -90 | 90 | 0.095696 | 0.024454 | -0.095571 | -0.024375
16 | 27 | 14.626 | 9.3606 | 2.4561e-08 | 0 | 0 | 0 | 0 | 0 | 1 | -90 | 90 | 0.048694 | 0.01235 | -0.048317 | -0.012111
17 | 33 | 0.67561 | 0.43239 | 3.4036e-09 | 0 | 0 | 0 | 0 | 0 | 1 | -90 | 90 | 0.095571 | 0.024375 | -0.095504 | -0.024332
27 | 23 | 5.2743 | 3.3756 | 8.857e-09 | 0 | 0 | 0 | 0 | 0 | 1 | -90 | 90 | 0.0087232 | 0.0021874 | -0.0087188 | -0.0021854
33 | 32 | 0.24979 | 0.15987 | 1.2584e-09 | 0 | 0 | 0 | 0 | 0 | 1 | -90 | 90 | 0.077565 | 0.019836 | -0.077549 | -0.019826
15 | 28 | 0.58451 | 0.37409 | 9.8156e-10 | 0 | 0 | 0 | 0 | 0 | 1 | -90 | 90 | 0.057147 | 0.01433 | -0.057126 | -0.014317
23 | 21 | 4.4133 | 2.8245 | 7.4112e-09 | 0 | 0 | 0 | 0 | 0 | 1 | -90 | 90 | 0.0087188 | 0.0021854 | -0.0087151 | -0.0021838
18 | 19 | 1.1506 | 0.73641 | 1.9322e-09 | 0 | 0 | 0 | 0 | 0 | 1 | -90 | 90 | 0.00052181 | 0.00013059 | -0.00052181 | -0.00013078
18 | 20 | 4.8706 | 3.1172 | 8.179e-09 | 0 | 0 | 0 | 0 | 0 | 1 | -90 | 90 | -0.0037728 | -0.00094536 | 0.0037735 | 0.00094507
20 | 22 | 0.039357 | 0.025188 | 6.609e-11 | 0 | 0 | 0 | 0 | 0 | 1 | -90 | 90 | -0.0068688 | -0.0017208 | 0.0068689 | 0.0017208
22 | 21 | 1.4894 | 0.95321 | 2.5011e-09 | 0 | 0 | 0 | 0 | 0 | 1 | -90 | 90 | -0.0087138 | -0.0021832 | 0.0087151 | 0.0021838