## bus_data
BUS_I | BUS_TYPE | Pd | Qd | Gs | Bs | area | Vm | Va | baseKV | zone | Vmax | Vmin
1 | 1 | 0.0020378 | 0.00051073 | 0 | 0 | 1 | 0.98866 | -0.21727 | 0.4 | 1 | 1.1 | 0.9
2 | 1 | 0.0020783 | 0.00052087 | 0 | 0 | 1 | 0.9888 | -0.21457 | 0.4 | 1 | 1.1 | 0.9
3 | 1 | 0 | 0 | 0 | 0 | 1 | 0.98901 | -0.21035 | 0.4 | 1 | 1.1 | 0.9
15 | 1 | 0.0018048 | 0.00045231 | 0 | 0 | 1 | 0.98866 | -0.21732 | 0.4 | 1 | 1.1 | 0.9
12 | 1 | 0.0096161 | 0.00241 | 0 | 0 | 1 | 0.98933 | -0.20429 | 0.4 | 1 | 1.1 | 0.9
16 | 1 | 0.0002837 | 7.1103e-05 | 0 | 0 | 1 | 0.98861 | -0.2182 | 0.4 | 1 | 1.1 | 0.9
13 | 1 | 0.011716 | 0.0029364 | 0 | 0 | 1 | 0.99063 | -0.179 | 0.4 | 1 | 1.1 | 0.9
4 | 1 | 0.00064213 | 0.00016093 | 0 | 0 | 1 | 0.98843 | -0.22177 | 0.4 | 1 | 1.1 | 0.9
5 | 1 | 0 | 0 | 0 | 0 | 1 | 0.9885 | -0.22044 | 0.4 | 1 | 1.1 | 0.9
6 | 1 | 0 | 0 | 0 | 0 | 1 | 0.9884 | -0.22225 | 0.4 | 1 | 1.1 | 0.9
7 | 1 | 0.00076058 | 0.00019062 | 0 | 0 | 1 | 0.98857 | -0.21903 | 0.4 | 1 | 1.1 | 0.9
9 | 1 | 0 | 0 | 0 | 0 | 1 | 0.98839 | -0.22249 | 0.4 | 1 | 1.1 | 0.9
10 | 1 | 0.00046957 | 0.00011769 | 0 | 0 | 1 | 0.98838 | -0.22273 | 0.4 | 1 | 1.1 | 0.9
11 | 1 | 0.00033759 | 8.4608e-05 | 0 | 0 | 1 | 0.98838 | -0.22265 | 0.4 | 1 | 1.1 | 0.9
125 | 1 | 0.00046758 | 0.00011719 | 0 | 0 | 1 | 0.98837 | -0.22283 | 0.4 | 1 | 1.1 | 0.9
126 | 1 | 0.0003289 | 8.2431e-05 | 0 | 0 | 1 | 0.98837 | -0.22288 | 0.4 | 1 | 1.1 | 0.9
14 | 1 | 0 | 0 | 0 | 0 | 1 | 0.99191 | -0.15418 | 0.4 | 1 | 1.1 | 0.9
17 | 1 | 0 | 0 | 0 | 0 | 1 | 0.99331 | -0.12714 | 0.4 | 1 | 1.1 | 0.9
35 | 1 | 0.0026275 | 0.00065851 | 0 | 0 | 1 | 0.99413 | -0.11132 | 0.4 | 1 | 1.1 | 0.9
36 | 1 | 0 | 0 | 0 | 0 | 1 | 0.99515 | -0.091749 | 0.4 | 1 | 1.1 | 0.9
29 | 1 | 0 | 0 | 0 | 0 | 1 | 0.99518 | -0.091136 | 0.4 | 1 | 1.1 | 0.9
18 | 1 | 0.0354 | 0.0088721 | 0 | 0 | 1 | 0.97064 | -0.56648 | 0.4 | 1 | 1.1 | 0.9
19 | 1 | 0 | 0 | 0 | 0 | 1 | 0.97145 | -0.55047 | 0.4 | 1 | 1.1 | 0.9
20 | 1 | 0 | 0 | 0 | 0 | 1 | 0.97187 | -0.5422 | 0.4 | 1 | 1.1 | 0.9
43 | 1 | 0.0070226 | 0.00176 | 0 | 0 | 1 | 0.99943 | -0.010879 | 0.4 | 1 | 1.1 | 0.9
25 | 1 | 0.0030977 | 0.00077637 | 0 | 0 | 1 | 0.99963 | -0.0071643 | 0.4 | 1 | 1.1 | 0.9
51 | 1 | 0 | 0 | 0 | 0 | 1 | 0.97216 | -0.53642 | 0.4 | 1 | 1.1 | 0.9
54 | 1 | 0.02495 | 0.0062529 | 0 | 0 | 1 | 0.97105 | -0.55845 | 0.4 | 1 | 1.1 | 0.9
49 | 1 | 0.047356 | 0.011868 | 0 | 0 | 1 | 0.97261 | -0.52766 | 0.4 | 1 | 1.1 | 0.9
21 | 3 | 0.032016 | 0.008024 | 0 | 0 | 1 | 1 | 0 | 0.4 | 1 | 1.1 | 0.9
22 | 1 | 0.0051018 | 0.0012786 | 0 | 0 | 1 | 0.99927 | -0.013827 | 0.4 | 1 | 1.1 | 0.9
23 | 1 | 0.0016813 | 0.00042137 | 0 | 0 | 1 | 0.99983 | -0.0032597 | 0.4 | 1 | 1.1 | 0.9
24 | 1 | 0 | 0 | 0 | 0 | 1 | 0.99764 | -0.044638 | 0.4 | 1 | 1.1 | 0.9
26 | 1 | 0.057684 | 0.014457 | 0 | 0 | 1 | 0.99367 | -0.12051 | 0.4 | 1 | 1.1 | 0.9
37 | 1 | 0.0022928 | 0.00057463 | 0 | 0 | 1 | 0.99343 | -0.12425 | 0.4 | 1 | 1.1 | 0.9
27 | 1 | 0.01575 | 0.0039473 | 0 | 0 | 1 | 0.99077 | -0.17629 | 0.4 | 1 | 1.1 | 0.9
28 | 1 | 0 | 0 | 0 | 0 | 1 | 0.98961 | -0.19872 | 0.4 | 1 | 1.1 | 0.9
30 | 1 | 0.0087537 | 0.0021939 | 0 | 0 | 1 | 0.98896 | -0.21135 | 0.4 | 1 | 1.1 | 0.9
32 | 1 | 0 | 0 | 0 | 0 | 1 | 0.98794 | -0.23099 | 0.4 | 1 | 1.1 | 0.9
34 | 1 | 0 | 0 | 0 | 0 | 1 | 0.98661 | -0.25676 | 0.4 | 1 | 1.1 | 0.9
38 | 1 | 0.012622 | 0.0031635 | 0 | 0 | 1 | 0.99324 | -0.12801 | 0.4 | 1 | 1.1 | 0.9
121 | 1 | 0.0047292 | 0.0011852 | 0 | 0 | 1 | 0.98656 | -0.25768 | 0.4 | 1 | 1.1 | 0.9
33 | 1 | 0 | 0 | 0 | 0 | 1 | 0.98575 | -0.27357 | 0.4 | 1 | 1.1 | 0.9
124 | 1 | 0 | 0 | 0 | 0 | 1 | 0.98361 | -0.3151 | 0.4 | 1 | 1.1 | 0.9
122 | 1 | 0.0039124 | 0.00098054 | 0 | 0 | 1 | 0.98558 | -0.27687 | 0.4 | 1 | 1.1 | 0.9
127 | 1 | 0.057047 | 0.014297 | 0 | 0 | 1 | 0.98271 | -0.33285 | 0.4 | 1 | 1.1 | 0.9
123 | 1 | 0.0023716 | 0.00059438 | 0 | 0 | 1 | 0.98556 | -0.2771 | 0.4 | 1 | 1.1 | 0.9
39 | 1 | 0 | 0 | 0 | 0 | 1 | 0.99083 | -0.17378 | 0.4 | 1 | 1.1 | 0.9
40 | 1 | 0 | 0 | 0 | 0 | 1 | 0.98927 | -0.20375 | 0.4 | 1 | 1.1 | 0.9
41 | 1 | 0.0057197 | 0.0014335 | 0 | 0 | 1 | 0.99073 | -0.17582 | 0.4 | 1 | 1.1 | 0.9
42 | 1 | 0.0027419 | 0.00068719 | 0 | 0 | 1 | 0.99079 | -0.17469 | 0.4 | 1 | 1.1 | 0.9
73 | 1 | 0.0029854 | 0.00074821 | 0 | 0 | 1 | 0.98881 | -0.21257 | 0.4 | 1 | 1.1 | 0.9
71 | 1 | 0.0024613 | 0.00061686 | 0 | 0 | 1 | 0.98707 | -0.24596 | 0.4 | 1 | 1.1 | 0.9
75 | 1 | 0.0038036 | 0.00095327 | 0 | 0 | 1 | 0.98844 | -0.2198 | 0.4 | 1 | 1.1 | 0.9
72 | 1 | 0.001319 | 0.00033058 | 0 | 0 | 1 | 0.98702 | -0.24681 | 0.4 | 1 | 1.1 | 0.9
45 | 1 | 0.001302 | 0.0003263 | 0 | 0 | 1 | 0.98261 | -0.33193 | 0.4 | 1 | 1.1 | 0.9
44 | 1 | 0.001515 | 0.0003797 | 0 | 0 | 1 | 0.98262 | -0.33177 | 0.4 | 1 | 1.1 | 0.9
46 | 1 | 0 | 0 | 0 | 0 | 1 | 0.98265 | -0.33124 | 0.4 | 1 | 1.1 | 0.9
48 | 1 | 0 | 0 | 0 | 0 | 1 | 0.98272 | -0.32988 | 0.4 | 1 | 1.1 | 0.9
47 | 1 | 0.011068 | 0.0027738 | 0 | 0 | 1 | 0.97263 | -0.52722 | 0.4 | 1 | 1.1 | 0.9
52 | 1 | 0.013947 | 0.0034953 | 0 | 0 | 1 | 0.973 | -0.51991 | 0.4 | 1 | 1.1 | 0.9
61 | 1 | 0.0025796 | 0.0006465 | 0 | 0 | 1 | 0.98351 | -0.31462 | 0.4 | 1 | 1.1 | 0.9
58 | 1 | 0.0013691 | 0.00034312 | 0 | 0 | 1 | 0.98169 | -0.34978 | 0.4 | 1 | 1.1 | 0.9
50 | 1 | 0 | 0 | 0 | 0 | 1 | 0.97346 | -0.51076 | 0.4 | 1 | 1.1 | 0.9
68 | 1 | 0.00485 | 0.0012155 | 0 | 0 | 1 | 0.98455 | -0.29439 | 0.4 | 1 | 1.1 | 0.9
59 | 1 | 0.0042503 | 0.0010652 | 0 | 0 | 1 | 0.98098 | -0.36356 | 0.4 | 1 | 1.1 | 0.9
53 | 1 | 0.015497 | 0.0038839 | 0 | 0 | 1 | 0.97453 | -0.48968 | 0.4 | 1 | 1.1 | 0.9
56 | 1 | 0.0096776 | 0.0024254 | 0 | 0 | 1 | 0.97539 | -0.47275 | 0.4 | 1 | 1.1 | 0.9
57 | 1 | 0 | 0 | 0 | 0 | 1 | 0.97643 | -0.45234 | 0.4 | 1 | 1.1 | 0.9
62 | 1 | 0 | 0 | 0 | 0 | 1 | 0.9767 | -0.44712 | 0.4 | 1 | 1.1 | 0.9
90 | 1 | 0.0034719 | 0.00087014 | 0 | 0 | 1 | 0.97749 | -0.43165 | 0.4 | 1 | 1.1 | 0.9
60 | 1 | 0.0027308 | 0.00068441 | 0 | 0 | 1 | 0.98028 | -0.37715 | 0.4 | 1 | 1.1 | 0.9
63 | 1 | 0 | 0 | 0 | 0 | 1 | 0.98004 | -0.38194 | 0.4 | 1 | 1.1 | 0.9
64 | 1 | 0.0043263 | 0.0010843 | 0 | 0 | 1 | 0.97937 | -0.39497 | 0.4 | 1 | 1.1 | 0.9
65 | 1 | 0.0034163 | 0.00085622 | 0 | 0 | 1 | 0.97897 | -0.40287 | 0.4 | 1 | 1.1 | 0.9
69 | 1 | 0.0035969 | 0.00090146 | 0 | 0 | 1 | 0.98568 | -0.27276 | 0.4 | 1 | 1.1 | 0.9
67 | 1 | 0 | 0 | 0 | 0 | 1 | 0.97808 | -0.42019 | 0.4 | 1 | 1.1 | 0.9
66 | 1 | 0.005325 | 0.0013346 | 0 | 0 | 1 | 0.97869 | -0.40821 | 0.4 | 1 | 1.1 | 0.9
91 | 1 | 0.0055104 | 0.001381 | 0 | 0 | 1 | 0.9778 | -0.42569 | 0.4 | 1 | 1.1 | 0.9
84 | 1 | 0.0042806 | 0.0010728 | 0 | 0 | 1 | 0.97777 | -0.42628 | 0.4 | 1 | 1.1 | 0.9
89 | 1 | 0 | 0 | 0 | 0 | 1 | 0.97794 | -0.42288 | 0.4 | 1 | 1.1 | 0.9
92 | 1 | 0.0049141 | 0.0012316 | 0 | 0 | 1 | 0.97787 | -0.42435 | 0.4 | 1 | 1.1 | 0.9
70 | 1 | 0 | 0 | 0 | 0 | 1 | 0.98583 | -0.26986 | 0.4 | 1 | 1.1 | 0.9
104 | 1 | 0.0026196 | 0.00065653 | 0 | 0 | 1 | 0.98488 | -0.28819 | 0.4 | 1 | 1.1 | 0.9
103 | 1 | 0.0023007 | 0.0005766 | 0 | 0 | 1 | 0.98417 | -0.30212 | 0.4 | 1 | 1.1 | 0.9
74 | 1 | 0.0039038 | 0.00097838 | 0 | 0 | 1 | 0.98833 | -0.22195 | 0.4 | 1 | 1.1 | 0.9
76 | 1 | 0.0020673 | 0.00051811 | 0 | 0 | 1 | 0.98805 | -0.22733 | 0.4 | 1 | 1.1 | 0.9
77 | 1 | 0.0019405 | 0.00048634 | 0 | 0 | 1 | 0.98794 | -0.22964 | 0.4 | 1 | 1.1 | 0.9
78 | 1 | 0.00072684 | 0.00018216 | 0 | 0 | 1 | 0.98772 | -0.23375 | 0.4 | 1 | 1.1 | 0.9
79 | 1 | 0.0026515 | 0.00066454 | 0 | 0 | 1 | 0.98753 | -0.23754 | 0.4 | 1 | 1.1 | 0.9
80 | 1 | 0.00045001 | 0.00011278 | 0 | 0 | 1 | 0.98741 | -0.23979 | 0.4 | 1 | 1.1 | 0.9
95 | 1 | 0.00062627 | 0.00015696 | 0 | 0 | 1 | 0.98728 | -0.24246 | 0.4 | 1 | 1.1 | 0.9
96 | 1 | 0.00073721 | 0.00018476 | 0 | 0 | 1 | 0.98722 | -0.24367 | 0.4 | 1 | 1.1 | 0.9
81 | 1 | 0.0029189 | 0.00073153 | 0 | 0 | 1 | 0.97666 | -0.44821 | 0.4 | 1 | 1.1 | 0.9
82 | 1 | 0.0042694 | 0.00107 | 0 | 0 | 1 | 0.97672 | -0.44691 | 0.4 | 1 | 1.1 | 0.9
83 | 1 | 0.0055711 | 0.0013962 | 0 | 0 | 1 | 0.97582 | -0.46475 | 0.4 | 1 | 1.1 | 0.9
85 | 1 | 0.0042956 | 0.0010766 | 0 | 0 | 1 | 0.97572 | -0.46662 | 0.4 | 1 | 1.1 | 0.9
86 | 1 | 0.0034047 | 0.00085331 | 0 | 0 | 1 | 0.97521 | -0.47668 | 0.4 | 1 | 1.1 | 0.9
87 | 1 | 0.0051461 | 0.0012897 | 0 | 0 | 1 | 0.97503 | -0.48013 | 0.4 | 1 | 1.1 | 0.9
88 | 1 | 0.0039232 | 0.00098324 | 0 | 0 | 1 | 0.97465 | -0.48765 | 0.4 | 1 | 1.1 | 0.9
109 | 1 | 0.0053314 | 0.0013362 | 0 | 0 | 1 | 0.97461 | -0.48854 | 0.4 | 1 | 1.1 | 0.9
107 | 1 | 0.0030486 | 0.00076404 | 0 | 0 | 1 | 0.97432 | -0.49417 | 0.4 | 1 | 1.1 | 0.9
94 | 1 | 0 | 0 | 0 | 0 | 1 | 0.97376 | -0.50521 | 0.4 | 1 | 1.1 | 0.9
110 | 1 | 0.0034274 | 0.00085898 | 0 | 0 | 1 | 0.97392 | -0.50219 | 0.4 | 1 | 1.1 | 0.9
115 | 1 | 0.0042709 | 0.0010704 | 0 | 0 | 1 | 0.97369 | -0.50673 | 0.4 | 1 | 1.1 | 0.9
108 | 1 | 0.0022913 | 0.00057425 | 0 | 0 | 1 | 0.97409 | -0.49867 | 0.4 | 1 | 1.1 | 0.9
97 | 1 | 0.00083776 | 0.00020996 | 0 | 0 | 1 | 0.98711 | -0.24574 | 0.4 | 1 | 1.1 | 0.9
117 | 1 | 0.00053545 | 0.0001342 | 0 | 0 | 1 | 0.98704 | -0.24711 | 0.4 | 1 | 1.1 | 0.9
118 | 1 | 0.0058777 | 0.0014731 | 0 | 0 | 1 | 0.9869 | -0.24973 | 0.4 | 1 | 1.1 | 0.9
98 | 1 | 0.0075968 | 0.0019039 | 0 | 0 | 1 | 0.98146 | -0.35511 | 0.4 | 1 | 1.1 | 0.9
99 | 1 | 0.0031587 | 0.00079165 | 0 | 0 | 1 | 0.9815 | -0.35419 | 0.4 | 1 | 1.1 | 0.9
100 | 1 | 0.0029129 | 0.00073005 | 0 | 0 | 1 | 0.98129 | -0.35832 | 0.4 | 1 | 1.1 | 0.9
101 | 1 | 0.0031628 | 0.00079266 | 0 | 0 | 1 | 0.98192 | -0.34603 | 0.4 | 1 | 1.1 | 0.9
102 | 1 | 0 | 0 | 0 | 0 | 1 | 0.98117 | -0.36082 | 0.4 | 1 | 1.1 | 0.9
113 | 1 | 0.0028056 | 0.00070316 | 0 | 0 | 1 | 0.98194 | -0.34572 | 0.4 | 1 | 1.1 | 0.9
116 | 1 | 0.0056484 | 0.0014156 | 0 | 0 | 1 | 0.98106 | -0.36292 | 0.4 | 1 | 1.1 | 0.9
111 | 1 | 0.0038057 | 0.00095381 | 0 | 0 | 1 | 0.9825 | -0.33476 | 0.4 | 1 | 1.1 | 0.9
105 | 1 | 0.0022683 | 0.00056848 | 0 | 0 | 1 | 0.98406 | -0.30429 | 0.4 | 1 | 1.1 | 0.9
106 | 1 | 0.0023023 | 0.00057701 | 0 | 0 | 1 | 0.98326 | -0.31977 | 0.4 | 1 | 1.1 | 0.9
114 | 1 | 0.002055 | 0.00051504 | 0 | 0 | 1 | 0.98313 | -0.32243 | 0.4 | 1 | 1.1 | 0.9
112 | 1 | 0.002703 | 0.00067743 | 0 | 0 | 1 | 0.98254 | -0.33393 | 0.4 | 1 | 1.1 | 0.9
119 | 1 | 0 | 0 | 0 | 0 | 1 | 0.98688 | -0.2502 | 0.4 | 1 | 1.1 | 0.9
120 | 1 | 0.0011355 | 0.00028459 | 0 | 0 | 1 | 0.98686 | -0.2506 | 0.4 | 1 | 1.1 | 0.9

## generator_data
GEN_BUS | PG | QG | QMAX | QMIN | VG | MBASE | GEN_STATUS | PMAX | PMIN
21 | 0.59975 | 0.15394 | 10 | -10 | 1 | 100 | 1 | 10 | 0

## branch_data
F_BUS | T_BUS | BR_R | BR_X | BR_B | RATE_A | RATE_B | RATE_C | TAP | SHIFT | BR_STATUS | ANGMIN | ANGMAX | P_in | Q_in | P_out | Q_out
1 | 2 | 5.8104 | 3.7187 | 9.7573e-09 | 0 | 0 | 0 | 0 | 0 | 1 | -90 | 90 | -0.0020378 | -0.00051073 | 0.0020381 | 0.00050994
2 | 3 | 4.4867 | 2.8715 | 7.5343e-09 | 0 | 0 | 0 | 0 | 0 | 1 | -90 | 90 | -0.0041164 | -0.0010308 | 0.0041172 | 0.0010306
3 | 15 | 5.9852 | 3.8305 | 1.0051e-08 | 0 | 0 | 0 | 0 | 0 | 1 | -90 | 90 | 0.0050971 | 0.0012746 | -0.0050954 | -0.0012745
3 | 12 | 2.8841 | 1.8458 | 4.8431e-09 | 0 | 0 | 0 | 0 | 0 | 1 | -90 | 90 | -0.0092144 | -0.0023052 | 0.009217 | 0.0023064
15 | 16 | 1.1658 | 0.74613 | 1.9577e-09 | 0 | 0 | 0 | 0 | 0 | 1 | -90 | 90 | 0.0032907 | 0.00082217 | -0.0032905 | -0.00082227
12 | 13 | 5.8946 | 3.7725 | 9.8986e-09 | 0 | 0 | 0 | 0 | 0 | 1 | -90 | 90 | -0.018833 | -0.0047164 | 0.018856 | 0.00473
16 | 7 | 1.2155 | 0.77792 | 2.0411e-09 | 0 | 0 | 0 | 0 | 0 | 1 | -90 | 90 | 0.0030068 | 0.00075117 | -0.0030067 | -0.00075129
13 | 14 | 3.5774 | 2.2895 | 6.0074e-09 | 0 | 0 | 0 | 0 | 0 | 1 | -90 | 90 | -0.030572 | -0.0076664 | 0.030608 | 0.007689
4 | 5 | 2.5792 | 1.6507 | 4.3312e-09 | 0 | 0 | 0 | 0 | 0 | 1 | -90 | 90 | -0.0022459 | -0.00056136 | 0.002246 | 0.00056102
4 | 6 | 1.3287 | 0.85039 | 2.2313e-09 | 0 | 0 | 0 | 0 | 0 | 1 | -90 | 90 | 0.0016037 | 0.00040042 | -0.0016037 | -0.00040062
5 | 7 | 2.7344 | 1.75 | 4.5917e-09 | 0 | 0 | 0 | 0 | 0 | 1 | -90 | 90 | -0.002246 | -0.00056102 | 0.0022461 | 0.00056067
6 | 9 | 3.0623 | 1.9599 | 5.1425e-09 | 0 | 0 | 0 | 0 | 0 | 1 | -90 | 90 | 0.0003376 | 8.3761e-05 | -0.00033759 | -8.4261e-05
6 | 10 | 1.6531 | 1.058 | 2.7761e-09 | 0 | 0 | 0 | 0 | 0 | 1 | -90 | 90 | 0.0012661 | 0.00031686 | -0.0012661 | -0.00031711
9 | 11 | 2.1273 | 1.3615 | 3.5724e-09 | 0 | 0 | 0 | 0 | 0 | 1 | -90 | 90 | 0.00033759 | 8.4261e-05 | -0.00033759 | -8.4608e-05
10 | 125 | 0.56464 | 0.36137 | 9.4819e-10 | 0 | 0 | 0 | 0 | 0 | 1 | -90 | 90 | 0.00079649 | 0.00019942 | -0.00079648 | -0.00019951
125 | 126 | 0.63253 | 0.40482 | 1.0622e-09 | 0 | 0 | 0 | 0 | 0 | 1 | -90 | 90 | 0.0003289 | 8.2327e-05 | -0.0003289 | -8.2431e-05
14 | 17 | 3.9074 | 2.5007 | 6.5616e-09 | 0 | 0 | 0 | 0 | 0 | 1 | -90 | 90 | -0.030608 | -0.007689 | 0.030648 | 0.0077137
17 | 35 | 2.2898 | 1.4655 | 3.8451e-09 | 0 | 0 | 0 | 0 | 0 | 1 | -90 | 90 | -0.030648 | -0.0077137 | 0.030671 | 0.0077281
35 | 36 | 2.6151 | 1.6737 | 4.3915e-09 | 0 | 0 | 0 | 0 | 0 | 1 | -90 | 90 | -0.033299 | -0.0083866 | 0.03333 | 0.0084062
36 | 29 | 0.082031 | 0.0525 | 1.3775e-10 | 0 | 0 | 0 | 0 | 0 | 1 | -90 | 90 | -0.03333 | -0.0084062 | 0.033331 | 0.0084068
29 | 37 | 0.40984 | 0.2623 | 3.4412e-09 | 0 | 0 | 0 | 0 | 0 | 1 | -90 | 90 | 0.36386 | 0.093448 | -0.36327 | -0.093074
29 | 24 | 0.52887 | 0.33848 | 4.4406e-09 | 0 | 0 | 0 | 0 | 0 | 1 | -90 | 90 | -0.39719 | -0.10185 | 0.39809 | 0.10243
18 | 19 | 1.9115 | 1.2234 | 9.6298e-09 | 0 | 0 | 0 | 0 | 0 | 1 | -90 | 90 | -0.0354 | -0.0088721 | 0.035427 | 0.0088885
19 | 20 | 0.9875 | 0.632 | 8.2914e-09 | 0 | 0 | 0 | 0 | 0 | 1 | -90 | 90 | -0.035427 | -0.0088885 | 0.035441 | 0.0088966
20 | 51 | 0.69138 | 0.44248 | 5.8051e-09 | 0 | 0 | 0 | 0 | 0 | 1 | -90 | 90 | -0.035441 | -0.0088966 | 0.035451 | 0.0089024
43 | 25 | 2.3685 | 1.5158 | 3.9773e-09 | 0 | 0 | 0 | 0 | 0 | 1 | -90 | 90 | -0.0070226 | -0.00176 | 0.0070238 | 0.0017604
25 | 23 | 1.7282 | 1.1061 | 2.9021e-09 | 0 | 0 | 0 | 0 | 0 | 1 | -90 | 90 | -0.010122 | -0.0025368 | 0.010123 | 0.0025377
51 | 54 | 3.7349 | 2.3903 | 6.2719e-09 | 0 | 0 | 0 | 0 | 0 | 1 | -90 | 90 | 0.024976 | 0.0062691 | -0.02495 | -0.0062529
51 | 49 | 0.61534 | 0.39382 | 5.1666e-09 | 0 | 0 | 0 | 0 | 0 | 1 | -90 | 90 | -0.060427 | -0.015171 | 0.060452 | 0.015187
49 | 50 | 0.66578 | 0.4261 | 5.5901e-09 | 0 | 0 | 0 | 0 | 0 | 1 | -90 | 90 | -0.10781 | -0.027056 | 0.10789 | 0.027111
21 | 22 | 0.1133 | 0.072511 | 9.5129e-10 | 0 | 0 | 0 | 0 | 0 | 1 | -90 | 90 | 0.55592 | 0.14295 | -0.55555 | -0.14271
21 | 23 | 1.2376 | 0.79208 | 2.0783e-09 | 0 | 0 | 0 | 0 | 0 | 1 | -90 | 90 | 0.011807 | 0.00296 | -0.011805 | -0.0029591
22 | 24 | 0.25425 | 0.16272 | 2.1348e-09 | 0 | 0 | 0 | 0 | 0 | 1 | -90 | 90 | 0.55045 | 0.14143 | -0.54963 | -0.14091
24 | 26 | 2.2437 | 1.4359 | 7.5355e-09 | 0 | 0 | 0 | 0 | 0 | 1 | -90 | 90 | 0.15154 | 0.03848 | -0.15099 | -0.038128
26 | 27 | 2.659 | 1.7018 | 4.4652e-09 | 0 | 0 | 0 | 0 | 0 | 1 | -90 | 90 | 0.093306 | 0.023671 | -0.093056 | -0.023511
37 | 38 | 0.046771 | 0.029933 | 3.927e-10 | 0 | 0 | 0 | 0 | 0 | 1 | -90 | 90 | 0.36098 | 0.092499 | -0.36091 | -0.092457
27 | 28 | 1.2837 | 0.82157 | 2.1557e-09 | 0 | 0 | 0 | 0 | 0 | 1 | -90 | 90 | 0.077306 | 0.019564 | -0.077223 | -0.019511
28 | 30 | 0.72079 | 0.46131 | 1.2104e-09 | 0 | 0 | 0 | 0 | 0 | 1 | -90 | 90 | 0.077223 | 0.019511 | -0.077176 | -0.019481
30 | 32 | 1.2641 | 0.80904 | 2.1228e-09 | 0 | 0 | 0 | 0 | 0 | 1 | -90 | 90 | 0.068423 | 0.017288 | -0.068358 | -0.017247
32 | 34 | 1.6542 | 1.0587 | 2.7779e-09 | 0 | 0 | 0 | 0 | 0 | 1 | -90 | 90 | 0.068358 | 0.017247 | -0.068274 | -0.017193
34 | 121 | 0.84788 | 0.54264 | 1.4238e-09 | 0 | 0 | 0 | 0 | 0 | 1 | -90 | 90 | 0.0047294 | 0.0011852 | -0.0047292 | -0.0011852
34 | 33 | 1.1569 | 0.74044 | 1.9428e-09 | 0 | 0 | 0 | 0 | 0 | 1 | -90 | 90 | 0.063545 | 0.016008 | -0.063494 | -0.015975
38 | 39 | 0.58839 | 0.37657 | 4.9403e-09 | 0 | 0 | 0 | 0 | 0 | 1 | -90 | 90 | 0.34829 | 0.089294 | -0.34752 | -0.088801
33 | 124 | 3.1639 | 2.0249 | 5.3131e-09 | 0 | 0 | 0 | 0 | 0 | 1 | -90 | 90 | 0.057209 | 0.0144 | -0.057095 | -0.014328
33 | 122 | 2.2846 | 1.4621 | 3.8365e-09 | 0 | 0 | 0 | 0 | 0 | 1 | -90 | 90 | 0.006285 | 0.0015751 | -0.006284 | -0.0015749
124 | 127 | 1.3479 | 0.86265 | 2.2635e-09 | 0 | 0 | 0 | 0 | 0 | 1 | -90 | 90 | 0.057095 | 0.014328 | -0.057047 | -0.014297
122 | 123 | 0.4215 | 0.26976 | 7.0781e-10 | 0 | 0 | 0 | 0 | 0 | 1 | -90 | 90 | 0.0023716 | 0.00059432 | -0.0023716 | -0.00059438
39 | 40 | 0.39339 | 0.25177 | 3.303e-09 | 0 | 0 | 0 | 0 | 0 | 1 | -90 | 90 | 0.33906 | 0.08668 | -0.33857 | -0.086367
39 | 41 | 1.5654 | 1.0018 | 2.6287e-09 | 0 | 0 | 0 | 0 | 0 | 1 | -90 | 90 | 0.0057203 | 0.0014336 | -0.0057197 | -0.0014335
39 | 42 | 1.4481 | 0.92676 | 2.4317e-09 | 0 | 0 | 0 | 0 | 0 | 1 | -90 | 90 | 0.002742 | 0.00068702 | -0.0027419 | -0.00068719
40 | 73 | 1.3671 | 0.87496 | 2.2958e-09 | 0 | 0 | 0 | 0 | 0 | 1 | -90 | 90 | 0.028318 | 0.0071096 | -0.028306 | -0.0071022
40 | 71 | 0.60295 | 0.38589 | 5.0626e-09 | 0 | 0 | 0 | 0 | 0 | 1 | -90 | 90 | 0.31025 | 0.079257 | -0.30962 | -0.078853
73 | 75 | 1.2526 | 0.80166 | 2.1035e-09 | 0 | 0 | 0 | 0 | 0 | 1 | -90 | 90 | 0.025321 | 0.006354 | -0.025312 | -0.0063486
71 | 72 | 0.012194 | 0.0078039 | 1.0238e-10 | 0 | 0 | 0 | 0 | 0 | 1 | -90 | 90 | 0.30716 | 0.078236 | -0.30714 | -0.078228
75 | 74 | 0.43795 | 0.28029 | 7.3544e-10 | 0 | 0 | 0 | 0 | 0 | 1 | -90 | 90 | 0.021508 | 0.0053953 | -0.021506 | -0.005394
72 | 70 | 0.33224 | 0.21263 | 2.7896e-09 | 0 | 0 | 0 | 0 | 0 | 1 | -90 | 90 | 0.30582 | 0.077898 | -0.30549 | -0.077681
45 | 44 | 0.54154 | 0.34658 | 9.0938e-10 | 0 | 0 | 0 | 0 | 0 | 1 | -90 | 90 | -0.001302 | -0.0003263 | 0.001302 | 0.00032622
44 | 46 | 0.81545 | 0.52189 | 1.3694e-09 | 0 | 0 | 0 | 0 | 0 | 1 | -90 | 90 | -0.002817 | -0.00070592 | 0.0028171 | 0.00070583
46 | 48 | 2.0769 | 1.3292 | 3.4876e-09 | 0 | 0 | 0 | 0 | 0 | 1 | -90 | 90 | -0.0028171 | -0.00070583 | 0.0028172 | 0.00070561
48 | 61 | 0.26634 | 0.17046 | 2.2363e-09 | 0 | 0 | 0 | 0 | 0 | 1 | -90 | 90 | -0.25024 | -0.063496 | 0.25042 | 0.063613
48 | 58 | 0.3506 | 0.22438 | 2.9437e-09 | 0 | 0 | 0 | 0 | 0 | 1 | -90 | 90 | 0.24742 | 0.06279 | -0.24719 | -0.062639
47 | 52 | 2.8 | 1.792 | 4.702e-09 | 0 | 0 | 0 | 0 | 0 | 1 | -90 | 90 | -0.011068 | -0.0027738 | 0.011071 | 0.0027758
52 | 50 | 1.5524 | 0.99353 | 2.6069e-09 | 0 | 0 | 0 | 0 | 0 | 1 | -90 | 90 | -0.025018 | -0.0062712 | 0.025029 | 0.0062779
61 | 68 | 0.35009 | 0.22406 | 2.9395e-09 | 0 | 0 | 0 | 0 | 0 | 1 | -90 | 90 | -0.253 | -0.06426 | 0.25325 | 0.064417
58 | 59 | 0.24363 | 0.15592 | 2.0456e-09 | 0 | 0 | 0 | 0 | 0 | 1 | -90 | 90 | 0.24582 | 0.062296 | -0.24565 | -0.062192
50 | 53 | 0.67529 | 0.43219 | 5.67e-09 | 0 | 0 | 0 | 0 | 0 | 1 | -90 | 90 | -0.13292 | -0.033389 | 0.13306 | 0.033474
68 | 69 | 0.36811 | 0.23559 | 3.0908e-09 | 0 | 0 | 0 | 0 | 0 | 1 | -90 | 90 | -0.2581 | -0.065633 | 0.25837 | 0.065805
59 | 60 | 0.24444 | 0.15644 | 2.0524e-09 | 0 | 0 | 0 | 0 | 0 | 1 | -90 | 90 | 0.2414 | 0.061127 | -0.24125 | -0.061026
53 | 56 | 0.48672 | 0.3115 | 4.0866e-09 | 0 | 0 | 0 | 0 | 0 | 1 | -90 | 90 | -0.14855 | -0.037358 | 0.14867 | 0.037434
56 | 57 | 0.55191 | 0.35322 | 4.634e-09 | 0 | 0 | 0 | 0 | 0 | 1 | -90 | 90 | -0.15835 | -0.03986 | 0.15851 | 0.039958
57 | 62 | 0.14131 | 0.09044 | 1.1865e-09 | 0 | 0 | 0 | 0 | 0 | 1 | -90 | 90 | -0.15851 | -0.039958 | 0.15855 | 0.039983
62 | 90 | 0.41909 | 0.26822 | 3.5188e-09 | 0 | 0 | 0 | 0 | 0 | 1 | -90 | 90 | -0.15855 | -0.039983 | 0.15866 | 0.040058
90 | 67 | 0.3044 | 0.19481 | 2.5558e-09 | 0 | 0 | 0 | 0 | 0 | 1 | -90 | 90 | -0.16214 | -0.040928 | 0.16222 | 0.040985
60 | 63 | 0.087011 | 0.055687 | 7.3057e-10 | 0 | 0 | 0 | 0 | 0 | 1 | -90 | 90 | 0.23852 | 0.060342 | -0.23846 | -0.060307
63 | 64 | 0.3184 | 0.20378 | 2.6734e-09 | 0 | 0 | 0 | 0 | 0 | 1 | -90 | 90 | 0.17711 | 0.044837 | -0.177 | -0.044767
63 | 65 | 1.4727 | 0.94253 | 2.4731e-09 | 0 | 0 | 0 | 0 | 0 | 1 | -90 | 90 | 0.061353 | 0.015469 | -0.061292 | -0.01543
64 | 66 | 0.33163 | 0.21225 | 2.7845e-09 | 0 | 0 | 0 | 0 | 0 | 1 | -90 | 90 | 0.17267 | 0.043682 | -0.17256 | -0.043613
65 | 91 | 1.6969 | 1.086 | 2.8496e-09 | 0 | 0 | 0 | 0 | 0 | 1 | -90 | 90 | 0.057875 | 0.014574 | -0.057812 | -0.014534
69 | 70 | 0.048693 | 0.031164 | 4.0884e-10 | 0 | 0 | 0 | 0 | 0 | 1 | -90 | 90 | -0.26197 | -0.066706 | 0.262 | 0.06673
67 | 89 | 2.3445 | 1.5005 | 3.937e-09 | 0 | 0 | 0 | 0 | 0 | 1 | -90 | 90 | 0.004915 | 0.0012316 | -0.0049144 | -0.0012316
67 | 66 | 0.30899 | 0.19775 | 2.5944e-09 | 0 | 0 | 0 | 0 | 0 | 1 | -90 | 90 | -0.16714 | -0.042217 | 0.16724 | 0.042278
91 | 84 | 0.048308 | 0.030917 | 8.1122e-11 | 0 | 0 | 0 | 0 | 0 | 1 | -90 | 90 | 0.052302 | 0.013153 | -0.0523 | -0.013152
84 | 82 | 1.8434 | 1.1797 | 3.0955e-09 | 0 | 0 | 0 | 0 | 0 | 1 | -90 | 90 | 0.04802 | 0.012079 | -0.047972 | -0.012049
89 | 92 | 1.2834 | 0.82139 | 2.1552e-09 | 0 | 0 | 0 | 0 | 0 | 1 | -90 | 90 | 0.0049144 | 0.0012316 | -0.0049141 | -0.0012316
70 | 104 | 1.8407 | 1.1781 | 3.0911e-09 | 0 | 0 | 0 | 0 | 0 | 1 | -90 | 90 | 0.043483 | 0.010951 | -0.043445 | -0.010927
104 | 103 | 1.4858 | 0.95094 | 2.4951e-09 | 0 | 0 | 0 | 0 | 0 | 1 | -90 | 90 | 0.040825 | 0.01027 | -0.040798 | -0.010253
103 | 105 | 0.24489 | 0.15673 | 4.1124e-10 | 0 | 0 | 0 | 0 | 0 | 1 | -90 | 90 | 0.038498 | 0.0096766 | -0.038494 | -0.0096741
74 | 76 | 1.3388 | 0.85682 | 2.2482e-09 | 0 | 0 | 0 | 0 | 0 | 1 | -90 | 90 | 0.017602 | 0.0044156 | -0.017598 | -0.0044129
76 | 77 | 0.65048 | 0.41631 | 1.0923e-09 | 0 | 0 | 0 | 0 | 0 | 1 | -90 | 90 | 0.015531 | 0.0038948 | -0.015529 | -0.0038938
77 | 78 | 1.3217 | 0.8459 | 2.2195e-09 | 0 | 0 | 0 | 0 | 0 | 1 | -90 | 90 | 0.013588 | 0.0034075 | -0.013586 | -0.003406
78 | 79 | 1.2902 | 0.82571 | 2.1665e-09 | 0 | 0 | 0 | 0 | 0 | 1 | -90 | 90 | 0.012859 | 0.0032239 | -0.012857 | -0.0032226
79 | 80 | 0.9659 | 0.61818 | 1.622e-09 | 0 | 0 | 0 | 0 | 0 | 1 | -90 | 90 | 0.010205 | 0.002558 | -0.010204 | -0.0025575
80 | 95 | 1.1964 | 0.76572 | 2.0091e-09 | 0 | 0 | 0 | 0 | 0 | 1 | -90 | 90 | 0.0097539 | 0.0024447 | -0.0097527 | -0.0024441
95 | 96 | 0.57577 | 0.36849 | 9.6687e-10 | 0 | 0 | 0 | 0 | 0 | 1 | -90 | 90 | 0.0091264 | 0.0022872 | -0.0091259 | -0.0022869
96 | 97 | 1.078 | 0.68991 | 1.8102e-09 | 0 | 0 | 0 | 0 | 0 | 1 | -90 | 90 | 0.0083887 | 0.0021022 | -0.0083879 | -0.0021018
81 | 82 | 0.12774 | 0.081756 | 2.1452e-10 | 0 | 0 | 0 | 0 | 0 | 1 | -90 | 90 | -0.0437 | -0.010978 | 0.043703 | 0.010979
81 | 83 | 1.7354 | 1.1107 | 2.9142e-09 | 0 | 0 | 0 | 0 | 0 | 1 | -90 | 90 | 0.040781 | 0.010246 | -0.040749 | -0.010226
83 | 85 | 0.22693 | 0.14524 | 3.8108e-10 | 0 | 0 | 0 | 0 | 0 | 1 | -90 | 90 | 0.035178 | 0.0088295 | -0.035175 | -0.0088275
85 | 86 | 1.3913 | 0.89043 | 2.3364e-09 | 0 | 0 | 0 | 0 | 0 | 1 | -90 | 90 | 0.030879 | 0.0077509 | -0.030865 | -0.0077417
86 | 87 | 0.53441 | 0.34202 | 8.9741e-10 | 0 | 0 | 0 | 0 | 0 | 1 | -90 | 90 | 0.02746 | 0.0068884 | -0.027455 | -0.0068856
87 | 88 | 1.4377 | 0.92015 | 2.4143e-09 | 0 | 0 | 0 | 0 | 0 | 1 | -90 | 90 | 0.022309 | 0.0055958 | -0.022301 | -0.0055909
88 | 109 | 0.20679 | 0.13234 | 3.4725e-10 | 0 | 0 | 0 | 0 | 0 | 1 | -90 | 90 | 0.018378 | 0.0046077 | -0.018377 | -0.0046072
109 | 107 | 1.8357 | 1.1749 | 3.0827e-09 | 0 | 0 | 0 | 0 | 0 | 1 | -90 | 90 | 0.013046 | 0.0032711 | -0.013042 | -0.0032691
107 | 108 | 1.915 | 1.2256 | 3.2158e-09 | 0 | 0 | 0 | 0 | 0 | 1 | -90 | 90 | 0.0099939 | 0.0025051 | -0.0099918 | -0.002504
94 | 110 | 3.0011 | 1.9207 | 5.0396e-09 | 0 | 0 | 0 | 0 | 0 | 1 | -90 | 90 | -0.0042712 | -0.0010703 | 0.0042718 | 0.0010703
94 | 115 | 1.516 | 0.97026 | 2.5458e-09 | 0 | 0 | 0 | 0 | 0 | 1 | -90 | 90 | 0.0042712 | 0.0010703 | -0.0042709 | -0.0010704
110 | 108 | 1.9462 | 1.2456 | 3.2682e-09 | 0 | 0 | 0 | 0 | 0 | 1 | -90 | 90 | -0.0076992 | -0.0019292 | 0.0077005 | 0.0019298
97 | 117 | 0.79384 | 0.50806 | 1.3331e-09 | 0 | 0 | 0 | 0 | 0 | 1 | -90 | 90 | 0.0075501 | 0.0018918 | -0.0075496 | -0.0018917
117 | 118 | 1.6334 | 1.0454 | 2.7429e-09 | 0 | 0 | 0 | 0 | 0 | 1 | -90 | 90 | 0.0070142 | 0.0017575 | -0.0070133 | -0.0017572
118 | 119 | 1.7786 | 1.1383 | 2.9867e-09 | 0 | 0 | 0 | 0 | 0 | 1 | -90 | 90 | 0.0011356 | 0.00028407 | -0.0011356 | -0.00028435
98 | 99 | 0.24731 | 0.15828 | 4.1531e-10 | 0 | 0 | 0 | 0 | 0 | 1 | -90 | 90 | -0.016161 | -0.0040504 | 0.016161 | 0.0040508
98 | 100 | 1.615 | 1.0336 | 2.712e-09 | 0 | 0 | 0 | 0 | 0 | 1 | -90 | 90 | 0.0085639 | 0.0021465 | -0.0085626 | -0.0021459
99 | 101 | 1.824 | 1.1674 | 3.0631e-09 | 0 | 0 | 0 | 0 | 0 | 1 | -90 | 90 | -0.01932 | -0.0048425 | 0.019328 | 0.004847
100 | 102 | 1.9151 | 1.2256 | 3.2159e-09 | 0 | 0 | 0 | 0 | 0 | 1 | -90 | 90 | 0.0056496 | 0.0014158 | -0.005649 | -0.0014157
101 | 113 | 0.059508 | 0.038085 | 9.9931e-11 | 0 | 0 | 0 | 0 | 0 | 1 | -90 | 90 | -0.02249 | -0.0056396 | 0.022491 | 0.0056398
102 | 116 | 1.6032 | 1.026 | 2.6921e-09 | 0 | 0 | 0 | 0 | 0 | 1 | -90 | 90 | 0.005649 | 0.0014157 | -0.0056484 | -0.0014156
113 | 111 | 1.8734 | 1.199 | 3.1459e-09 | 0 | 0 | 0 | 0 | 0 | 1 | -90 | 90 | -0.025296 | -0.006343 | 0.02531 | 0.0063512
111 | 112 | 0.12375 | 0.079199 | 2.0781e-10 | 0 | 0 | 0 | 0 | 0 | 1 | -90 | 90 | -0.029115 | -0.007305 | 0.029116 | 0.0073057
105 | 106 | 1.8578 | 1.189 | 3.1198e-09 | 0 | 0 | 0 | 0 | 0 | 1 | -90 | 90 | 0.036225 | 0.0091056 | -0.036199 | -0.0090888
106 | 114 | 0.33994 | 0.21756 | 5.7085e-10 | 0 | 0 | 0 | 0 | 0 | 1 | -90 | 90 | 0.033896 | 0.0085118 | -0.033892 | -0.0085091
114 | 112 | 1.5662 | 1.0024 | 2.63e-09 | 0 | 0 | 0 | 0 | 0 | 1 | -90 | 90 | 0.031837 | 0.007994 | -0.031819 | -0.0079831
119 | 120 | 1.5613 | 0.99926 | 2.6219e-09 | 0 | 0 | 0 | 0 | 0 | 1 | -90 | 90 | 0.0011356 | 0.00028435 | -0.0011355 | -0.00028459