## bus_data
BUS_I | BUS_TYPE | Pd | Qd | Gs | Bs | area | Vm | Va | baseKV | zone | Vmax | Vmin
2 | 1 | 0.0026733 | 0.00066998 | 0 | 0 | 1 | 0.99285 | -0.13753 | 0.4 | 1 | 1.1 | 0.9
5 | 1 | 0 | 0 | 0 | 0 | 1 | 0.9923 | -0.14814 | 0.4 | 1 | 1.1 | 0.9
32 | 1 | 0.009643 | 0.0024168 | 0 | 0 | 1 | 0.99431 | -0.10934 | 0.4 | 1 | 1.1 | 0.9
31 | 1 | 0.0033251 | 0.00083336 | 0 | 0 | 1 | 0.99453 | -0.10504 | 0.4 | 1 | 1.1 | 0.9
73 | 1 | 0.0047 | 0.0011779 | 0 | 0 | 1 | 0.99652 | -0.066697 | 0.4 | 1 | 1.1 | 0.9
74 | 1 | 0.0049278 | 0.001235 | 0 | 0 | 1 | 0.99652 | -0.066778 | 0.4 | 1 | 1.1 | 0.9
72 | 1 | 0.0037971 | 0.00095165 | 0 | 0 | 1 | 0.99667 | -0.063958 | 0.4 | 1 | 1.1 | 0.9
7 | 1 | 0.0083986 | 0.0021049 | 0 | 0 | 1 | 0.9921 | -0.15204 | 0.4 | 1 | 1.1 | 0.9
70 | 1 | 0.003155 | 0.00079072 | 0 | 0 | 1 | 0.99691 | -0.059331 | 0.4 | 1 | 1.1 | 0.9
71 | 1 | 0.0045878 | 0.0011498 | 0 | 0 | 1 | 0.99667 | -0.063916 | 0.4 | 1 | 1.1 | 0.9
55 | 1 | 0.0038555 | 0.00096627 | 0 | 0 | 1 | 0.99715 | -0.054564 | 0.4 | 1 | 1.1 | 0.9
9 | 1 | 0.0024142 | 0.00060506 | 0 | 0 | 1 | 0.99206 | -0.15285 | 0.4 | 1 | 1.1 | 0.9
30 | 1 | 0.0031429 | 0.00078769 | 0 | 0 | 1 | 0.99397 | -0.11588 | 0.4 | 1 | 1.1 | 0.9
29 | 1 | 0.0026755 | 0.00067055 | 0 | 0 | 1 | 0.99351 | -0.12488 | 0.4 | 1 | 1.1 | 0.9
52 | 3 | 0.0059814 | 0.0014991 | 0 | 0 | 1 | 1 | 0 | 0.4 | 1 | 1.1 | 0.9
54 | 1 | 0.0033864 | 0.00084871 | 0 | 0 | 1 | 0.99772 | -0.043592 | 0.4 | 1 | 1.1 | 0.9
37 | 1 | 0.0047457 | 0.0011894 | 0 | 0 | 1 | 0.99879 | -0.022767 | 0.4 | 1 | 1.1 | 0.9
15 | 1 | 0.0078767 | 0.0019741 | 0 | 0 | 1 | 0.98987 | -0.19221 | 0.4 | 1 | 1.1 | 0.9
16 | 1 | 0 | 0 | 0 | 0 | 1 | 0.98997 | -0.19029 | 0.4 | 1 | 1.1 | 0.9
126 | 1 | 0.00063482 | 0.0001591 | 0 | 0 | 1 | 0.98985 | -0.19263 | 0.4 | 1 | 1.1 | 0.9
17 | 1 | 0.0037447 | 0.00093851 | 0 | 0 | 1 | 0.99154 | -0.16031 | 0.4 | 1 | 1.1 | 0.9
18 | 1 | 0.0011294 | 0.00028305 | 0 | 0 | 1 | 0.9886 | -0.21657 | 0.4 | 1 | 1.1 | 0.9
19 | 1 | 0.0046082 | 0.0011549 | 0 | 0 | 1 | 0.99317 | -0.12918 | 0.4 | 1 | 1.1 | 0.9
20 | 1 | 0.0016221 | 0.00040652 | 0 | 0 | 1 | 0.98808 | -0.22638 | 0.4 | 1 | 1.1 | 0.9
23 | 1 | 0.0018133 | 0.00045446 | 0 | 0 | 1 | 0.9935 | -0.12291 | 0.4 | 1 | 1.1 | 0.9
21 | 1 | 0.0027252 | 0.000683 | 0 | 0 | 1 | 0.9923 | -0.14831 | 0.4 | 1 | 1.1 | 0.9
22 | 1 | 0.002589 | 0.00064886 | 0 | 0 | 1 | 0.99236 | -0.14706 | 0.4 | 1 | 1.1 | 0.9
25 | 1 | 0.0030908 | 0.00077462 | 0 | 0 | 1 | 0.99247 | -0.14501 | 0.4 | 1 | 1.1 | 0.9
38 | 1 | 0.0017756 | 0.000445 | 0 | 0 | 1 | 0.98762 | -0.23526 | 0.4 | 1 | 1.1 | 0.9
24 | 1 | 0.0040696 | 0.0010199 | 0 | 0 | 1 | 0.99481 | -0.098041 | 0.4 | 1 | 1.1 | 0.9
26 | 1 | 0.0029635 | 0.00074272 | 0 | 0 | 1 | 0.99265 | -0.14143 | 0.4 | 1 | 1.1 | 0.9
39 | 1 | 0.0016723 | 0.00041913 | 0 | 0 | 1 | 0.98625 | -0.26163 | 0.4 | 1 | 1.1 | 0.9
33 | 1 | 0.0015457 | 0.00038739 | 0 | 0 | 1 | 0.99488 | -0.096629 | 0.4 | 1 | 1.1 | 0.9
34 | 1 | 0.0027254 | 0.00068306 | 0 | 0 | 1 | 0.99653 | -0.065371 | 0.4 | 1 | 1.1 | 0.9
27 | 1 | 0.0024675 | 0.00061841 | 0 | 0 | 1 | 0.99295 | -0.13572 | 0.4 | 1 | 1.1 | 0.9
28 | 1 | 0.0014443 | 0.00036198 | 0 | 0 | 1 | 0.99323 | -0.13015 | 0.4 | 1 | 1.1 | 0.9
35 | 1 | 0.0022277 | 0.00055831 | 0 | 0 | 1 | 0.99661 | -0.063979 | 0.4 | 1 | 1.1 | 0.9
36 | 1 | 0.0058864 | 0.0014753 | 0 | 0 | 1 | 0.9983 | -0.032087 | 0.4 | 1 | 1.1 | 0.9
40 | 1 | 0.0036959 | 0.00092627 | 0 | 0 | 1 | 0.98527 | -0.28054 | 0.4 | 1 | 1.1 | 0.9
41 | 1 | 0 | 0 | 0 | 0 | 1 | 0.98461 | -0.29335 | 0.4 | 1 | 1.1 | 0.9
42 | 1 | 0.0035964 | 0.00090135 | 0 | 0 | 1 | 0.98439 | -0.29772 | 0.4 | 1 | 1.1 | 0.9
43 | 1 | 0.0011827 | 0.0002964 | 0 | 0 | 1 | 0.98398 | -0.30557 | 0.4 | 1 | 1.1 | 0.9
47 | 1 | 0.0011309 | 0.00028342 | 0 | 0 | 1 | 0.98431 | -0.2991 | 0.4 | 1 | 1.1 | 0.9
44 | 1 | 0.00064946 | 0.00016277 | 0 | 0 | 1 | 0.9832 | -0.32058 | 0.4 | 1 | 1.1 | 0.9
56 | 1 | 0 | 0 | 0 | 0 | 1 | 0.98426 | -0.30016 | 0.4 | 1 | 1.1 | 0.9
45 | 1 | 0.0016068 | 0.0004027 | 0 | 0 | 1 | 0.98262 | -0.33192 | 0.4 | 1 | 1.1 | 0.9
46 | 1 | 0.0015931 | 0.00039928 | 0 | 0 | 1 | 0.98204 | -0.34319 | 0.4 | 1 | 1.1 | 0.9
48 | 1 | 0.0033321 | 0.00083511 | 0 | 0 | 1 | 0.98167 | -0.35023 | 0.4 | 1 | 1.1 | 0.9
49 | 1 | 0.0063001 | 0.001579 | 0 | 0 | 1 | 0.98004 | -0.38209 | 0.4 | 1 | 1.1 | 0.9
57 | 1 | 0 | 0 | 0 | 0 | 1 | 0.98423 | -0.30078 | 0.4 | 1 | 1.1 | 0.9
58 | 1 | 0.0009299 | 0.00023306 | 0 | 0 | 1 | 0.98419 | -0.30164 | 0.4 | 1 | 1.1 | 0.9
50 | 1 | 0.036841 | 0.0092332 | 0 | 0 | 1 | 0.97824 | -0.41727 | 0.4 | 1 | 1.1 | 0.9
51 | 1 | 0.003437 | 0.0008614 | 0 | 0 | 1 | 0.97696 | -0.44223 | 0.4 | 1 | 1.1 | 0.9
53 | 1 | 0 | 0 | 0 | 0 | 1 | 0.9749 | -0.48266 | 0.4 | 1 | 1.1 | 0.9
59 | 1 | 0.0084066 | 0.0021069 | 0 | 0 | 1 | 0.97462 | -0.48817 | 0.4 | 1 | 1.1 | 0.9
60 | 1 | 0.011049 | 0.0027692 | 0 | 0 | 1 | 0.97379 | -0.50465 | 0.4 | 1 | 1.1 | 0.9
64 | 1 | 0.021975 | 0.0055074 | 0 | 0 | 1 | 0.97363 | -0.50772 | 0.4 | 1 | 1.1 | 0.9
61 | 1 | 0.0084087 | 0.0021074 | 0 | 0 | 1 | 0.97298 | -0.5206 | 0.4 | 1 | 1.1 | 0.9
67 | 1 | 0.0052711 | 0.0013211 | 0 | 0 | 1 | 0.97315 | -0.51726 | 0.4 | 1 | 1.1 | 0.9
62 | 1 | 0.018629 | 0.0046689 | 0 | 0 | 1 | 0.97288 | -0.52255 | 0.4 | 1 | 1.1 | 0.9
63 | 1 | 0.0033403 | 0.00083717 | 0 | 0 | 1 | 0.97257 | -0.52865 | 0.4 | 1 | 1.1 | 0.9
65 | 1 | 0.0032958 | 0.00082599 | 0 | 0 | 1 | 0.97244 | -0.53133 | 0.4 | 1 | 1.1 | 0.9
66 | 1 | 0.0047052 | 0.0011792 | 0 | 0 | 1 | 0.97242 | -0.53177 | 0.4 | 1 | 1.1 | 0.9
68 | 1 | 0.0063577 | 0.0015934 | 0 | 0 | 1 | 0.97312 | -0.51792 | 0.4 | 1 | 1.1 | 0.9

## generator_data
GEN_BUS | PG | QG | QMAX | QMIN | VG | MBASE | GEN_STATUS | PMAX | PMIN
52 | 0.28792 | 0.073761 | 10 | -10 | 1 | 100 | 1 | 10 | 0

## branch_data
F_BUS | T_BUS | BR_R | BR_X | BR_B | RATE_A | RATE_B | RATE_C | TAP | SHIFT | BR_STATUS | ANGMIN | ANGMAX | P_in | Q_in | P_out | Q_out
2 | 5 | 4.3321 | 2.7726 | 7.2748e-09 | 0 | 0 | 0 | 0 | 0 | 1 | -90 | 90 | 0.01082 | 0.0027136 | -0.010815 | -0.0027108
2 | 32 | 9.2465 | 5.9177 | 1.5527e-08 | 0 | 0 | 0 | 0 | 0 | 1 | -90 | 90 | -0.013494 | -0.0033835 | 0.013512 | 0.0033936
5 | 7 | 1.5919 | 1.0188 | 2.6733e-09 | 0 | 0 | 0 | 0 | 0 | 1 | -90 | 90 | 0.010815 | 0.0027108 | -0.010813 | -0.0027098
32 | 31 | 0.82353 | 0.52706 | 1.3829e-09 | 0 | 0 | 0 | 0 | 0 | 1 | -90 | 90 | -0.023155 | -0.0058104 | 0.02316 | 0.0058133
31 | 55 | 4.7169 | 3.0188 | 7.921e-09 | 0 | 0 | 0 | 0 | 0 | 1 | -90 | 90 | -0.047615 | -0.011952 | 0.04773 | 0.012025
31 | 30 | 2.276 | 1.4566 | 3.822e-09 | 0 | 0 | 0 | 0 | 0 | 1 | -90 | 90 | 0.02113 | 0.0053053 | -0.021119 | -0.0052987
73 | 74 | 0.073073 | 0.046767 | 1.2271e-10 | 0 | 0 | 0 | 0 | 0 | 1 | -90 | 90 | 0.0049278 | 0.001235 | -0.0049278 | -0.001235
73 | 72 | 1.2665 | 0.81059 | 2.1269e-09 | 0 | 0 | 0 | 0 | 0 | 1 | -90 | 90 | -0.0096278 | -0.0024129 | 0.009629 | 0.0024135
72 | 71 | 0.013909 | 0.0089019 | 2.3357e-11 | 0 | 0 | 0 | 0 | 0 | 1 | -90 | 90 | -0.013426 | -0.0033652 | 0.013426 | 0.0033652
7 | 9 | 1.4711 | 0.94149 | 2.4703e-09 | 0 | 0 | 0 | 0 | 0 | 1 | -90 | 90 | 0.0024143 | 0.00060488 | -0.0024142 | -0.00060506
70 | 71 | 1.1336 | 0.72547 | 1.9035e-09 | 0 | 0 | 0 | 0 | 0 | 1 | -90 | 90 | 0.018018 | 0.0045174 | -0.018014 | -0.004515
70 | 55 | 1.0033 | 0.64212 | 1.6848e-09 | 0 | 0 | 0 | 0 | 0 | 1 | -90 | 90 | -0.021173 | -0.0053081 | 0.021178 | 0.005311
55 | 54 | 0.67405 | 0.43139 | 1.1319e-09 | 0 | 0 | 0 | 0 | 0 | 1 | -90 | 90 | -0.072763 | -0.018302 | 0.072801 | 0.018326
30 | 29 | 2.2191 | 1.4202 | 3.7265e-09 | 0 | 0 | 0 | 0 | 0 | 1 | -90 | 90 | 0.017976 | 0.004511 | -0.017968 | -0.0045064
29 | 28 | 1.5233 | 0.97489 | 2.558e-09 | 0 | 0 | 0 | 0 | 0 | 1 | -90 | 90 | 0.015293 | 0.0038359 | -0.015289 | -0.0038337
52 | 54 | 2.5658 | 1.6421 | 4.3086e-09 | 0 | 0 | 0 | 0 | 0 | 1 | -90 | 90 | 0.076347 | 0.019276 | -0.076187 | -0.019175
52 | 37 | 0.50499 | 0.32319 | 2.544e-09 | 0 | 0 | 0 | 0 | 0 | 1 | -90 | 90 | 0.20559 | 0.052986 | -0.20536 | -0.05284
37 | 36 | 0.21133 | 0.13525 | 1.0646e-09 | 0 | 0 | 0 | 0 | 0 | 1 | -90 | 90 | 0.20062 | 0.051651 | -0.20053 | -0.051593
15 | 16 | 0.99148 | 0.63455 | 1.665e-09 | 0 | 0 | 0 | 0 | 0 | 1 | -90 | 90 | -0.0085115 | -0.0021327 | 0.0085123 | 0.0021331
15 | 126 | 2.8781 | 1.842 | 4.8331e-09 | 0 | 0 | 0 | 0 | 0 | 1 | -90 | 90 | 0.00063483 | 0.00015864 | -0.00063482 | -0.0001591
16 | 17 | 0.77384 | 0.49526 | 3.8985e-09 | 0 | 0 | 0 | 0 | 0 | 1 | -90 | 90 | -0.1725 | -0.044023 | 0.17275 | 0.044182
16 | 18 | 0.71169 | 0.45548 | 3.5853e-09 | 0 | 0 | 0 | 0 | 0 | 1 | -90 | 90 | 0.16399 | 0.04189 | -0.16378 | -0.041757
17 | 19 | 0.78879 | 0.50482 | 3.9738e-09 | 0 | 0 | 0 | 0 | 0 | 1 | -90 | 90 | -0.17649 | -0.045121 | 0.17676 | 0.045291
18 | 20 | 0.26707 | 0.17093 | 1.3455e-09 | 0 | 0 | 0 | 0 | 0 | 1 | -90 | 90 | 0.16265 | 0.041474 | -0.16257 | -0.041425
19 | 23 | 0.15503 | 0.09922 | 7.8102e-10 | 0 | 0 | 0 | 0 | 0 | 1 | -90 | 90 | -0.18137 | -0.046446 | 0.18142 | 0.046481
20 | 38 | 0.2441 | 0.15622 | 1.2297e-09 | 0 | 0 | 0 | 0 | 0 | 1 | -90 | 90 | 0.16095 | 0.041018 | -0.16088 | -0.040974
23 | 24 | 0.60991 | 0.39034 | 3.0726e-09 | 0 | 0 | 0 | 0 | 0 | 1 | -90 | 90 | -0.18324 | -0.046935 | 0.18346 | 0.047076
21 | 22 | 2.0303 | 1.2994 | 3.4095e-09 | 0 | 0 | 0 | 0 | 0 | 1 | -90 | 90 | -0.0027252 | -0.00068301 | 0.0027254 | 0.00068277
22 | 25 | 1.6996 | 1.0877 | 2.854e-09 | 0 | 0 | 0 | 0 | 0 | 1 | -90 | 90 | -0.0053143 | -0.0013316 | 0.0053149 | 0.0013317
25 | 26 | 1.8829 | 1.2051 | 3.162e-09 | 0 | 0 | 0 | 0 | 0 | 1 | -90 | 90 | -0.0084056 | -0.0021063 | 0.0084071 | 0.0021069
38 | 39 | 0.73147 | 0.46814 | 3.685e-09 | 0 | 0 | 0 | 0 | 0 | 1 | -90 | 90 | 0.1591 | 0.040529 | -0.1589 | -0.0404
24 | 33 | 0.033896 | 0.021693 | 1.7076e-10 | 0 | 0 | 0 | 0 | 0 | 1 | -90 | 90 | -0.18753 | -0.048096 | 0.18754 | 0.048105
26 | 27 | 2.2176 | 1.4192 | 3.7239e-09 | 0 | 0 | 0 | 0 | 0 | 1 | -90 | 90 | -0.011371 | -0.0028496 | 0.011374 | 0.0028512
39 | 40 | 0.52886 | 0.33847 | 2.6643e-09 | 0 | 0 | 0 | 0 | 0 | 1 | -90 | 90 | 0.15723 | 0.039981 | -0.15709 | -0.03989
33 | 34 | 0.74581 | 0.47732 | 3.7573e-09 | 0 | 0 | 0 | 0 | 0 | 1 | -90 | 90 | -0.18908 | -0.048492 | 0.18937 | 0.048675
34 | 35 | 0.032793 | 0.020988 | 1.6521e-10 | 0 | 0 | 0 | 0 | 0 | 1 | -90 | 90 | -0.1921 | -0.049358 | 0.19211 | 0.049367
27 | 28 | 1.7787 | 1.1384 | 2.987e-09 | 0 | 0 | 0 | 0 | 0 | 1 | -90 | 90 | -0.013841 | -0.0034697 | 0.013845 | 0.0034717
35 | 36 | 0.74383 | 0.47605 | 3.7473e-09 | 0 | 0 | 0 | 0 | 0 | 1 | -90 | 90 | -0.19434 | -0.049925 | 0.19464 | 0.050117
40 | 41 | 0.36633 | 0.23445 | 1.8455e-09 | 0 | 0 | 0 | 0 | 0 | 1 | -90 | 90 | 0.15339 | 0.038964 | -0.1533 | -0.038904
41 | 42 | 3.3518 | 2.1451 | 5.6286e-09 | 0 | 0 | 0 | 0 | 0 | 1 | -90 | 90 | 0.0056586 | 0.0014158 | -0.0056574 | -0.0014156
41 | 43 | 0.36229 | 0.23187 | 1.8252e-09 | 0 | 0 | 0 | 0 | 0 | 1 | -90 | 90 | 0.14764 | 0.037488 | -0.14755 | -0.037433
42 | 47 | 2.8969 | 1.854 | 4.8648e-09 | 0 | 0 | 0 | 0 | 0 | 1 | -90 | 90 | 0.002061 | 0.00051425 | -0.0020609 | -0.00051463
43 | 44 | 0.44846 | 0.28701 | 2.2592e-09 | 0 | 0 | 0 | 0 | 0 | 1 | -90 | 90 | 0.14637 | 0.037136 | -0.14626 | -0.037069
47 | 56 | 4.9026 | 3.1377 | 8.2329e-09 | 0 | 0 | 0 | 0 | 0 | 1 | -90 | 90 | 0.00093001 | 0.00023121 | -0.00092996 | -0.00023198
44 | 45 | 0.33961 | 0.21735 | 1.7109e-09 | 0 | 0 | 0 | 0 | 0 | 1 | -90 | 90 | 0.14561 | 0.036906 | -0.14553 | -0.036856
56 | 57 | 2.8865 | 1.8474 | 4.8472e-09 | 0 | 0 | 0 | 0 | 0 | 1 | -90 | 90 | 0.00092996 | 0.00023198 | -0.00092993 | -0.00023243
45 | 46 | 0.34113 | 0.21832 | 1.7185e-09 | 0 | 0 | 0 | 0 | 0 | 1 | -90 | 90 | 0.14393 | 0.036453 | -0.14385 | -0.036403
46 | 48 | 0.21511 | 0.13767 | 1.0837e-09 | 0 | 0 | 0 | 0 | 0 | 1 | -90 | 90 | 0.14226 | 0.036004 | -0.14221 | -0.035973
48 | 49 | 0.99537 | 0.63703 | 3.343e-09 | 0 | 0 | 0 | 0 | 0 | 1 | -90 | 90 | 0.13888 | 0.035139 | -0.13866 | -0.035003
49 | 50 | 1.1477 | 0.7345 | 1.9272e-09 | 0 | 0 | 0 | 0 | 0 | 1 | -90 | 90 | 0.13236 | 0.033424 | -0.13214 | -0.033282
57 | 58 | 4.0083 | 2.5653 | 6.7311e-09 | 0 | 0 | 0 | 0 | 0 | 1 | -90 | 90 | 0.00092993 | 0.00023243 | -0.00092989 | -0.00023306
50 | 51 | 1.1274 | 0.72151 | 1.8932e-09 | 0 | 0 | 0 | 0 | 0 | 1 | -90 | 90 | 0.095301 | 0.024049 | -0.095187 | -0.023976
51 | 53 | 1.8873 | 1.2079 | 3.1693e-09 | 0 | 0 | 0 | 0 | 0 | 1 | -90 | 90 | 0.09175 | 0.023115 | -0.091573 | -0.023002
53 | 59 | 0.55855 | 0.35747 | 9.3796e-10 | 0 | 0 | 0 | 0 | 0 | 1 | -90 | 90 | 0.042057 | 0.010559 | -0.042046 | -0.010552
53 | 60 | 1.8931 | 1.2116 | 3.179e-09 | 0 | 0 | 0 | 0 | 0 | 1 | -90 | 90 | 0.049516 | 0.012444 | -0.049464 | -0.012411
59 | 64 | 2.4751 | 1.5841 | 4.1564e-09 | 0 | 0 | 0 | 0 | 0 | 1 | -90 | 90 | 0.03364 | 0.0084447 | -0.033608 | -0.0084251
60 | 61 | 1.7656 | 1.13 | 2.9649e-09 | 0 | 0 | 0 | 0 | 0 | 1 | -90 | 90 | 0.038415 | 0.0096414 | -0.038385 | -0.009623
64 | 67 | 3.4848 | 2.2303 | 5.8519e-09 | 0 | 0 | 0 | 0 | 0 | 1 | -90 | 90 | 0.011634 | 0.0029175 | -0.011629 | -0.0029146
61 | 62 | 0.27591 | 0.17658 | 4.6333e-10 | 0 | 0 | 0 | 0 | 0 | 1 | -90 | 90 | 0.029977 | 0.0075155 | -0.029974 | -0.0075138
67 | 68 | 0.44072 | 0.28206 | 7.4008e-10 | 0 | 0 | 0 | 0 | 0 | 1 | -90 | 90 | 0.0063578 | 0.0015935 | -0.0063576 | -0.0015935
62 | 63 | 2.28 | 1.4592 | 3.8287e-09 | 0 | 0 | 0 | 0 | 0 | 1 | -90 | 90 | 0.011345 | 0.0028447 | -0.011342 | -0.0028429
63 | 65 | 1.4217 | 0.90989 | 2.3874e-09 | 0 | 0 | 0 | 0 | 0 | 1 | -90 | 90 | 0.0080018 | 0.0020057 | -0.0080008 | -0.0020053
65 | 66 | 0.39169 | 0.25068 | 6.5775e-10 | 0 | 0 | 0 | 0 | 0 | 1 | -90 | 90 | 0.0047051 | 0.0011793 | -0.004705 | -0.0011793