## bus_data
BUS_I | BUS_TYPE | Pd | Qd | Gs | Bs | area | Vm | Va | baseKV | zone | Vmax | Vmin
1 | 1 | 0.010821 | 0.0027119 | 0 | 0 | 1 | 0.97897 | -0.40321 | 0.4 | 1 | 1.1 | 0.9
2 | 1 | 0 | 0 | 0 | 0 | 1 | 0.97991 | -0.38463 | 0.4 | 1 | 1.1 | 0.9
3 | 1 | 0 | 0 | 0 | 0 | 1 | 0.98031 | -0.37686 | 0.4 | 1 | 1.1 | 0.9
22 | 1 | 0.0017288 | 0.00043329 | 0 | 0 | 1 | 0.98145 | -0.35452 | 0.4 | 1 | 1.1 | 0.9
9 | 1 | 0 | 0 | 0 | 0 | 1 | 0.98172 | -0.34932 | 0.4 | 1 | 1.1 | 0.9
5 | 1 | 0.040941 | 0.010261 | 0 | 0 | 1 | 0.97469 | -0.48671 | 0.4 | 1 | 1.1 | 0.9
6 | 1 | 0.026023 | 0.0065221 | 0 | 0 | 1 | 0.97382 | -0.50384 | 0.4 | 1 | 1.1 | 0.9
7 | 1 | 0 | 0 | 0 | 0 | 1 | 0.97832 | -0.41556 | 0.4 | 1 | 1.1 | 0.9
11 | 1 | 0 | 0 | 0 | 0 | 1 | 0.98163 | -0.351 | 0.4 | 1 | 1.1 | 0.9
13 | 1 | 0 | 0 | 0 | 0 | 1 | 0.98183 | -0.34709 | 0.4 | 1 | 1.1 | 0.9
10 | 3 | 0 | 0 | 0 | 0 | 1 | 1 | 0 | 0.4 | 1 | 1.1 | 0.9
14 | 1 | 0 | 0 | 0 | 0 | 1 | 0.99569 | -0.082284 | 0.4 | 1 | 1.1 | 0.9
15 | 1 | 0 | 0 | 0 | 0 | 1 | 0.98813 | -0.22532 | 0.4 | 1 | 1.1 | 0.9
36 | 1 | 0.0039329 | 0.00098568 | 0 | 0 | 1 | 0.99991 | -0.0017718 | 0.4 | 1 | 1.1 | 0.9
12 | 1 | 0 | 0 | 0 | 0 | 1 | 0.98229 | -0.33816 | 0.4 | 1 | 1.1 | 0.9
28 | 1 | 0.015357 | 0.0038487 | 0 | 0 | 1 | 0.9811 | -0.36131 | 0.4 | 1 | 1.1 | 0.9
21 | 1 | 0.0026295 | 0.00065902 | 0 | 0 | 1 | 0.98206 | -0.34264 | 0.4 | 1 | 1.1 | 0.9
31 | 1 | 0.054153 | 0.013572 | 0 | 0 | 1 | 0.99497 | -0.096224 | 0.4 | 1 | 1.1 | 0.9
32 | 1 | 0 | 0 | 0 | 0 | 1 | 0.99251 | -0.14359 | 0.4 | 1 | 1.1 | 0.9
16 | 1 | 0.044679 | 0.011198 | 0 | 0 | 1 | 0.98263 | -0.33154 | 0.4 | 1 | 1.1 | 0.9
35 | 1 | 0.034148 | 0.0085583 | 0 | 0 | 1 | 0.98859 | -0.21949 | 0.4 | 1 | 1.1 | 0.9
34 | 1 | 0.012661 | 0.0031732 | 0 | 0 | 1 | 0.9899 | -0.19408 | 0.4 | 1 | 1.1 | 0.9
17 | 1 | 0 | 0 | 0 | 0 | 1 | 0.98257 | -0.33272 | 0.4 | 1 | 1.1 | 0.9
18 | 1 | 0 | 0 | 0 | 0 | 1 | 0.97991 | -0.38463 | 0.4 | 1 | 1.1 | 0.9
33 | 1 | 0 | 0 | 0 | 0 | 1 | 0.99167 | -0.15964 | 0.4 | 1 | 1.1 | 0.9
30 | 1 | 0.095416 | 0.023913 | 0 | 0 | 1 | 0.9888 | -0.21529 | 0.4 | 1 | 1.1 | 0.9
27 | 1 | 0.0035113 | 0.00088002 | 0 | 0 | 1 | 0.97952 | -0.39216 | 0.4 | 1 | 1.1 | 0.9
25 | 1 | 0.006098 | 0.0015283 | 0 | 0 | 1 | 0.97942 | -0.39418 | 0.4 | 1 | 1.1 | 0.9
42 | 1 | 0.0032557 | 0.00081595 | 0 | 0 | 1 | 0.97948 | -0.393 | 0.4 | 1 | 1.1 | 0.9
23 | 1 | 0.0056111 | 0.0014063 | 0 | 0 | 1 | 0.97924 | -0.39769 | 0.4 | 1 | 1.1 | 0.9
26 | 1 | 0 | 0 | 0 | 0 | 1 | 0.97769 | -0.428 | 0.4 | 1 | 1.1 | 0.9
39 | 1 | 0.0031412 | 0.00078725 | 0 | 0 | 1 | 0.97824 | -0.41729 | 0.4 | 1 | 1.1 | 0.9
37 | 1 | 0.034455 | 0.0086353 | 0 | 0 | 1 | 0.9759 | -0.46323 | 0.4 | 1 | 1.1 | 0.9
24 | 1 | 0.0049121 | 0.0012311 | 0 | 0 | 1 | 0.97919 | -0.39878 | 0.4 | 1 | 1.1 | 0.9
49 | 1 | 0.0035931 | 0.00090053 | 0 | 0 | 1 | 0.97827 | -0.41675 | 0.4 | 1 | 1.1 | 0.9
38 | 1 | 0 | 0 | 0 | 0 | 1 | 0.97522 | -0.47649 | 0.4 | 1 | 1.1 | 0.9
43 | 1 | 0.0035113 | 0.00088002 | 0 | 0 | 1 | 0.9793 | -0.39656 | 0.4 | 1 | 1.1 | 0.9
29 | 1 | 0.010022 | 0.0025118 | 0 | 0 | 1 | 0.98852 | -0.22071 | 0.4 | 1 | 1.1 | 0.9
40 | 1 | 0.079014 | 0.019803 | 0 | 0 | 1 | 0.97407 | -0.49933 | 0.4 | 1 | 1.1 | 0.9
47 | 1 | 0.0031955 | 0.00080088 | 0 | 0 | 1 | 0.97842 | -0.41382 | 0.4 | 1 | 1.1 | 0.9
50 | 1 | 0.0032585 | 0.00081665 | 0 | 0 | 1 | 0.97926 | -0.39733 | 0.4 | 1 | 1.1 | 0.9
51 | 1 | 0.0035083 | 0.00087927 | 0 | 0 | 1 | 0.97908 | -0.40076 | 0.4 | 1 | 1.1 | 0.9
44 | 1 | 0.0032427 | 0.00081269 | 0 | 0 | 1 | 0.9786 | -0.41015 | 0.4 | 1 | 1.1 | 0.9
45 | 1 | 0.003593 | 0.00090048 | 0 | 0 | 1 | 0.97844 | -0.4133 | 0.4 | 1 | 1.1 | 0.9
46 | 1 | 0.0035937 | 0.00090068 | 0 | 0 | 1 | 0.97863 | -0.40965 | 0.4 | 1 | 1.1 | 0.9
48 | 1 | 0.0032976 | 0.00082646 | 0 | 0 | 1 | 0.9788 | -0.40628 | 0.4 | 1 | 1.1 | 0.9
53 | 1 | 0.003593 | 0.00090048 | 0 | 0 | 1 | 0.97883 | -0.4058 | 0.4 | 1 | 1.1 | 0.9
52 | 1 | 0.0032557 | 0.00081595 | 0 | 0 | 1 | 0.97905 | -0.40146 | 0.4 | 1 | 1.1 | 0.9

## generator_data
GEN_BUS | PG | QG | QMAX | QMIN | VG | MBASE | GEN_STATUS | PMAX | PMIN
10 | 0.53883 | 0.1384 | 10 | -10 | 1 | 100 | 1 | 10 | 0

## branch_data
F_BUS | T_BUS | BR_R | BR_X | BR_B | RATE_A | RATE_B | RATE_C | TAP | SHIFT | BR_STATUS | ANGMIN | ANGMAX | P_in | Q_in | P_out | Q_out
1 | 2 | 7.3833 | 4.7253 | 1.2398e-08 | 0 | 0 | 0 | 0 | 0 | 1 | -90 | 90 | -0.010821 | -0.0027119 | 0.01083 | 0.0027169
2 | 3 | 3.0912 | 1.9784 | 5.1909e-09 | 0 | 0 | 0 | 0 | 0 | 1 | -90 | 90 | -0.01083 | -0.0027169 | 0.010834 | 0.0027189
3 | 22 | 8.8979 | 5.6947 | 1.4942e-08 | 0 | 0 | 0 | 0 | 0 | 1 | -90 | 90 | -0.010834 | -0.0027189 | 0.010846 | 0.0027249
22 | 9 | 1.7881 | 1.1444 | 3.0027e-09 | 0 | 0 | 0 | 0 | 0 | 1 | -90 | 90 | -0.012575 | -0.0031582 | 0.012578 | 0.0031599
9 | 13 | 0.76695 | 0.49085 | 1.2879e-09 | 0 | 0 | 0 | 0 | 0 | 1 | -90 | 90 | -0.012578 | -0.0031599 | 0.012579 | 0.0031606
5 | 6 | 2.8003 | 1.7922 | 4.7025e-09 | 0 | 0 | 0 | 0 | 0 | 1 | -90 | 90 | 0.026045 | 0.0065352 | -0.026023 | -0.0065221
5 | 7 | 4.5417 | 2.9067 | 7.6267e-09 | 0 | 0 | 0 | 0 | 0 | 1 | -90 | 90 | -0.066986 | -0.016796 | 0.067214 | 0.016941
7 | 11 | 4.1493 | 2.6556 | 6.9678e-09 | 0 | 0 | 0 | 0 | 0 | 1 | -90 | 90 | -0.067214 | -0.016941 | 0.067422 | 0.017074
11 | 12 | 0.67406 | 0.4314 | 1.1319e-09 | 0 | 0 | 0 | 0 | 0 | 1 | -90 | 90 | -0.082786 | -0.020927 | 0.082837 | 0.020959
11 | 28 | 2.8957 | 1.8533 | 4.8627e-09 | 0 | 0 | 0 | 0 | 0 | 1 | -90 | 90 | 0.015364 | 0.0038531 | -0.015357 | -0.0038487
13 | 21 | 1.5332 | 0.98124 | 2.5746e-09 | 0 | 0 | 0 | 0 | 0 | 1 | -90 | 90 | -0.012579 | -0.0031606 | 0.012582 | 0.0031621
10 | 14 | 1.7792 | 1.1387 | 1.4939e-08 | 0 | 0 | 0 | 0 | 0 | 1 | -90 | 90 | 0.20823 | 0.052892 | -0.2074 | -0.052368
10 | 15 | 3.12 | 1.9968 | 2.6197e-08 | 0 | 0 | 0 | 0 | 0 | 1 | -90 | 90 | 0.32667 | 0.084524 | -0.32312 | -0.082253
10 | 36 | 2.0189 | 1.2921 | 3.3903e-09 | 0 | 0 | 0 | 0 | 0 | 1 | -90 | 90 | 0.0039333 | 0.00098556 | -0.0039329 | -0.00098568
14 | 31 | 1.1431 | 0.7316 | 1.9196e-09 | 0 | 0 | 0 | 0 | 0 | 1 | -90 | 90 | 0.054189 | 0.013595 | -0.054153 | -0.013572
14 | 32 | 1.7835 | 1.1414 | 5.99e-09 | 0 | 0 | 0 | 0 | 0 | 1 | -90 | 90 | 0.15322 | 0.038773 | -0.15277 | -0.038486
15 | 16 | 2.0793 | 1.3307 | 1.7458e-08 | 0 | 0 | 0 | 0 | 0 | 1 | -90 | 90 | 0.22454 | 0.057131 | -0.22339 | -0.056401
15 | 12 | 5.0344 | 3.222 | 1.6908e-08 | 0 | 0 | 0 | 0 | 0 | 1 | -90 | 90 | 0.098585 | 0.025122 | -0.098052 | -0.024782
12 | 21 | 1.2736 | 0.81508 | 2.1387e-09 | 0 | 0 | 0 | 0 | 0 | 1 | -90 | 90 | 0.015215 | 0.003823 | -0.015211 | -0.0038211
32 | 33 | 1.5127 | 0.9681 | 2.5402e-09 | 0 | 0 | 0 | 0 | 0 | 1 | -90 | 90 | 0.046964 | 0.011829 | -0.046928 | -0.011806
32 | 30 | 2.9914 | 1.9145 | 5.0233e-09 | 0 | 0 | 0 | 0 | 0 | 1 | -90 | 90 | 0.1058 | 0.026657 | -0.10544 | -0.026427
16 | 17 | 0.028612 | 0.018312 | 2.4024e-10 | 0 | 0 | 0 | 0 | 0 | 1 | -90 | 90 | 0.17871 | 0.045203 | -0.1787 | -0.045197
35 | 34 | 3.2635 | 2.0886 | 5.4803e-09 | 0 | 0 | 0 | 0 | 0 | 1 | -90 | 90 | -0.034148 | -0.0085583 | 0.034189 | 0.0085842
34 | 33 | 3.2377 | 2.0721 | 5.4369e-09 | 0 | 0 | 0 | 0 | 0 | 1 | -90 | 90 | -0.046851 | -0.011757 | 0.046928 | 0.011806
17 | 18 | 1.2612 | 0.8072 | 1.059e-08 | 0 | 0 | 0 | 0 | 0 | 1 | -90 | 90 | 0.1787 | 0.045197 | -0.17826 | -0.044914
18 | 27 | 0.2012 | 0.12877 | 1.6894e-09 | 0 | 0 | 0 | 0 | 0 | 1 | -90 | 90 | 0.16163 | 0.040743 | -0.16157 | -0.040706
18 | 25 | 2.4709 | 1.5814 | 4.1494e-09 | 0 | 0 | 0 | 0 | 0 | 1 | -90 | 90 | 0.016631 | 0.004171 | -0.016623 | -0.0041666
30 | 29 | 2.3708 | 1.5173 | 3.9812e-09 | 0 | 0 | 0 | 0 | 0 | 1 | -90 | 90 | 0.010025 | 0.002513 | -0.010022 | -0.0025118
27 | 42 | 0.022925 | 0.014672 | 1.9248e-10 | 0 | 0 | 0 | 0 | 0 | 1 | -90 | 90 | 0.15806 | 0.039826 | -0.15805 | -0.039822
25 | 23 | 1.4338 | 0.91762 | 2.4077e-09 | 0 | 0 | 0 | 0 | 0 | 1 | -90 | 90 | 0.010525 | 0.0026383 | -0.010523 | -0.0026374
42 | 43 | 0.099041 | 0.063386 | 8.3158e-10 | 0 | 0 | 0 | 0 | 0 | 1 | -90 | 90 | 0.1548 | 0.039006 | -0.15477 | -0.038989
23 | 24 | 0.95022 | 0.60814 | 1.5957e-09 | 0 | 0 | 0 | 0 | 0 | 1 | -90 | 90 | 0.0049123 | 0.0012311 | -0.0049121 | -0.0012311
26 | 39 | 0.40466 | 0.25899 | 3.3977e-09 | 0 | 0 | 0 | 0 | 0 | 1 | -90 | 90 | -0.1138 | -0.028645 | 0.11385 | 0.028682
26 | 37 | 1.3277 | 0.84975 | 1.1148e-08 | 0 | 0 | 0 | 0 | 0 | 1 | -90 | 90 | 0.1138 | 0.028645 | -0.1136 | -0.028524
39 | 49 | 0.019847 | 0.012702 | 1.6664e-10 | 0 | 0 | 0 | 0 | 0 | 1 | -90 | 90 | -0.117 | -0.029469 | 0.117 | 0.029471
37 | 38 | 0.71597 | 0.45822 | 6.0115e-09 | 0 | 0 | 0 | 0 | 0 | 1 | -90 | 90 | 0.07915 | 0.019889 | -0.0791 | -0.019857
49 | 47 | 0.10473 | 0.067029 | 8.7937e-10 | 0 | 0 | 0 | 0 | 0 | 1 | -90 | 90 | -0.12059 | -0.030372 | 0.12061 | 0.030383
38 | 40 | 1.2307 | 0.78766 | 6.2001e-09 | 0 | 0 | 0 | 0 | 0 | 1 | -90 | 90 | 0.0791 | 0.019857 | -0.079014 | -0.019803
43 | 50 | 0.021897 | 0.014014 | 1.8385e-10 | 0 | 0 | 0 | 0 | 0 | 1 | -90 | 90 | 0.15126 | 0.038109 | -0.15126 | -0.038105
47 | 45 | 0.018194 | 0.011644 | 1.5276e-10 | 0 | 0 | 0 | 0 | 0 | 1 | -90 | 90 | -0.1238 | -0.031184 | 0.12381 | 0.031186
50 | 51 | 0.10004 | 0.064024 | 8.3995e-10 | 0 | 0 | 0 | 0 | 0 | 1 | -90 | 90 | 0.148 | 0.037289 | -0.14797 | -0.037273
51 | 52 | 0.020918 | 0.013388 | 1.7564e-10 | 0 | 0 | 0 | 0 | 0 | 1 | -90 | 90 | 0.14446 | 0.036394 | -0.14446 | -0.036391
44 | 45 | 0.10634 | 0.068058 | 8.9287e-10 | 0 | 0 | 0 | 0 | 0 | 1 | -90 | 90 | 0.12742 | 0.032098 | -0.1274 | -0.032086
44 | 46 | 0.01656 | 0.010598 | 1.3904e-10 | 0 | 0 | 0 | 0 | 0 | 1 | -90 | 90 | -0.13066 | -0.032911 | 0.13067 | 0.032913
46 | 48 | 0.10797 | 0.069099 | 9.0654e-10 | 0 | 0 | 0 | 0 | 0 | 1 | -90 | 90 | -0.13426 | -0.033814 | 0.13428 | 0.033827
48 | 53 | 0.014933 | 0.009557 | 1.2538e-10 | 0 | 0 | 0 | 0 | 0 | 1 | -90 | 90 | -0.13758 | -0.034654 | 0.13758 | 0.034656
53 | 52 | 0.13262 | 0.084878 | 1.1135e-09 | 0 | 0 | 0 | 0 | 0 | 1 | -90 | 90 | -0.14117 | -0.035556 | 0.1412 | 0.035575