## bus_data
BUS_I | BUS_TYPE | Pd | Qd | Gs | Bs | area | Vm | Va | baseKV | zone | Vmax | Vmin
1 | 1 | 0.04572 | 0.011459 | 0 | 0 | 1 | 0.98775 | -0.23242 | 0.4 | 1 | 1.1 | 0.9
2 | 3 | 0 | 0 | 0 | 0 | 1 | 1 | 0 | 0.4 | 1 | 1.1 | 0.9
3 | 1 | 0 | 0 | 0 | 0 | 1 | 0.98434 | -0.29822 | 0.4 | 1 | 1.1 | 0.9
4 | 1 | 0.095309 | 0.023887 | 0 | 0 | 1 | 0.99931 | -0.013149 | 0.4 | 1 | 1.1 | 0.9
5 | 1 | 0 | 0 | 0 | 0 | 1 | 0.9775 | -0.43127 | 0.4 | 1 | 1.1 | 0.9
6 | 1 | 0 | 0 | 0 | 0 | 1 | 0.97708 | -0.43936 | 0.4 | 1 | 1.1 | 0.9
7 | 1 | 0 | 0 | 0 | 0 | 1 | 0.9966 | -0.064355 | 0.4 | 1 | 1.1 | 0.9
14 | 1 | 0.077349 | 0.019385 | 0 | 0 | 1 | 0.97559 | -0.46894 | 0.4 | 1 | 1.1 | 0.9
10 | 1 | 0.08721 | 0.021857 | 0 | 0 | 1 | 0.97447 | -0.49076 | 0.4 | 1 | 1.1 | 0.9
9 | 1 | 0.030857 | 0.0077335 | 0 | 0 | 1 | 0.9946 | -0.10233 | 0.4 | 1 | 1.1 | 0.9
13 | 1 | 0.032471 | 0.008138 | 0 | 0 | 1 | 0.97415 | -0.4972 | 0.4 | 1 | 1.1 | 0.9
11 | 1 | 0.031602 | 0.0079202 | 0 | 0 | 1 | 0.9739 | -0.50205 | 0.4 | 1 | 1.1 | 0.9
15 | 1 | 0 | 0 | 0 | 0 | 1 | 0.99364 | -0.12066 | 0.4 | 1 | 1.1 | 0.9
16 | 1 | 0 | 0 | 0 | 0 | 1 | 0.98603 | -0.26644 | 0.4 | 1 | 1.1 | 0.9
19 | 1 | 0 | 0 | 0 | 0 | 1 | 0.98359 | -0.31382 | 0.4 | 1 | 1.1 | 0.9
25 | 1 | 0 | 0 | 0 | 0 | 1 | 0.98305 | -0.32434 | 0.4 | 1 | 1.1 | 0.9
24 | 1 | 0.0054352 | 0.0013622 | 0 | 0 | 1 | 0.98008 | -0.3822 | 0.4 | 1 | 1.1 | 0.9
17 | 1 | 0.025735 | 0.0064499 | 0 | 0 | 1 | 0.97727 | -0.43734 | 0.4 | 1 | 1.1 | 0.9
18 | 1 | 0 | 0 | 0 | 0 | 1 | 0.9779 | -0.42486 | 0.4 | 1 | 1.1 | 0.9
20 | 1 | 0.010023 | 0.002512 | 0 | 0 | 1 | 0.97729 | -0.43692 | 0.4 | 1 | 1.1 | 0.9
21 | 1 | 0.009016 | 0.0022596 | 0 | 0 | 1 | 0.97852 | -0.41274 | 0.4 | 1 | 1.1 | 0.9
22 | 1 | 0.020638 | 0.0051725 | 0 | 0 | 1 | 0.97693 | -0.44394 | 0.4 | 1 | 1.1 | 0.9
26 | 1 | 0 | 0 | 0 | 0 | 1 | 0.98279 | -0.32935 | 0.4 | 1 | 1.1 | 0.9
29 | 1 | 0.0023493 | 0.00058878 | 0 | 0 | 1 | 0.98089 | -0.3665 | 0.4 | 1 | 1.1 | 0.9
28 | 1 | 0.00018174 | 4.5549e-05 | 0 | 0 | 1 | 0.98278 | -0.32968 | 0.4 | 1 | 1.1 | 0.9
27 | 1 | 0.00052139 | 0.00013067 | 0 | 0 | 1 | 0.98276 | -0.33002 | 0.4 | 1 | 1.1 | 0.9
23 | 1 | 0.015832 | 0.0039679 | 0 | 0 | 1 | 0.97583 | -0.4655 | 0.4 | 1 | 1.1 | 0.9
30 | 1 | 0.0016644 | 0.00041714 | 0 | 0 | 1 | 0.98056 | -0.37297 | 0.4 | 1 | 1.1 | 0.9
50 | 1 | 0.00067495 | 0.00016916 | 0 | 0 | 1 | 0.98277 | -0.3298 | 0.4 | 1 | 1.1 | 0.9
31 | 1 | 0.0001593 | 3.9925e-05 | 0 | 0 | 1 | 0.98001 | -0.38376 | 0.4 | 1 | 1.1 | 0.9
32 | 1 | 0.00049194 | 0.00012329 | 0 | 0 | 1 | 0.97965 | -0.3909 | 0.4 | 1 | 1.1 | 0.9
48 | 1 | 0 | 0 | 0 | 0 | 1 | 0.97939 | -0.39596 | 0.4 | 1 | 1.1 | 0.9
46 | 1 | 0.00025956 | 6.5052e-05 | 0 | 0 | 1 | 0.97939 | -0.39598 | 0.4 | 1 | 1.1 | 0.9
33 | 1 | 0.0014296 | 0.00035829 | 0 | 0 | 1 | 0.97814 | -0.42051 | 0.4 | 1 | 1.1 | 0.9
34 | 1 | 0.0011002 | 0.00027574 | 0 | 0 | 1 | 0.97827 | -0.41807 | 0.4 | 1 | 1.1 | 0.9
35 | 1 | 0 | 0 | 0 | 0 | 1 | 0.97798 | -0.42367 | 0.4 | 1 | 1.1 | 0.9
36 | 1 | 0.00037824 | 9.4796e-05 | 0 | 0 | 1 | 0.97839 | -0.41575 | 0.4 | 1 | 1.1 | 0.9
37 | 1 | 0.0023557 | 0.00059039 | 0 | 0 | 1 | 0.97778 | -0.42775 | 0.4 | 1 | 1.1 | 0.9
38 | 1 | 0.00058622 | 0.00014692 | 0 | 0 | 1 | 0.97853 | -0.41295 | 0.4 | 1 | 1.1 | 0.9
39 | 1 | 0.00047896 | 0.00012004 | 0 | 0 | 1 | 0.97857 | -0.4122 | 0.4 | 1 | 1.1 | 0.9
40 | 1 | 0 | 0 | 0 | 0 | 1 | 0.97861 | -0.41127 | 0.4 | 1 | 1.1 | 0.9
41 | 1 | 0 | 0 | 0 | 0 | 1 | 0.97871 | -0.40939 | 0.4 | 1 | 1.1 | 0.9
42 | 1 | 0 | 0 | 0 | 0 | 1 | 0.97858 | -0.41189 | 0.4 | 1 | 1.1 | 0.9
47 | 1 | 0.00032716 | 8.1994e-05 | 0 | 0 | 1 | 0.97929 | -0.39799 | 0.4 | 1 | 1.1 | 0.9
43 | 1 | 0.00047354 | 0.00011868 | 0 | 0 | 1 | 0.97857 | -0.41221 | 0.4 | 1 | 1.1 | 0.9
44 | 1 | 0.00060652 | 0.00015201 | 0 | 0 | 1 | 0.97854 | -0.41272 | 0.4 | 1 | 1.1 | 0.9
45 | 1 | 0 | 0 | 0 | 0 | 1 | 0.97824 | -0.41855 | 0.4 | 1 | 1.1 | 0.9
49 | 1 | 0.0020626 | 0.00051693 | 0 | 0 | 1 | 0.97818 | -0.41989 | 0.4 | 1 | 1.1 | 0.9

## generator_data
GEN_BUS | PG | QG | QMAX | QMIN | VG | MBASE | GEN_STATUS | PMAX | PMIN
2 | 0.51161 | 0.13143 | 10 | -10 | 1 | 100 | 1 | 10 | 0

## branch_data
F_BUS | T_BUS | BR_R | BR_X | BR_B | RATE_A | RATE_B | RATE_C | TAP | SHIFT | BR_STATUS | ANGMIN | ANGMAX | P_in | Q_in | P_out | Q_out
1 | 2 | 3.7505 | 2.4003 | 1.8894e-08 | 0 | 0 | 0 | 0 | 0 | 1 | -90 | 90 | -0.27715 | -0.070543 | 0.28029 | 0.072553
1 | 3 | 1.2542 | 0.80268 | 6.3184e-09 | 0 | 0 | 0 | 0 | 0 | 1 | -90 | 90 | 0.23143 | 0.059085 | -0.2307 | -0.058616
2 | 4 | 0.25718 | 0.1646 | 1.2956e-09 | 0 | 0 | 0 | 0 | 0 | 1 | -90 | 90 | 0.23132 | 0.058875 | -0.23117 | -0.058782
3 | 5 | 5.2253 | 3.3442 | 8.7747e-09 | 0 | 0 | 0 | 0 | 0 | 1 | -90 | 90 | 0.11077 | 0.028127 | -0.11006 | -0.027677
3 | 6 | 5.1209 | 3.2774 | 2.5798e-08 | 0 | 0 | 0 | 0 | 0 | 1 | -90 | 90 | 0.11993 | 0.030489 | -0.11912 | -0.029973
4 | 7 | 1.7098 | 1.0943 | 8.6136e-09 | 0 | 0 | 0 | 0 | 0 | 1 | -90 | 90 | 0.13586 | 0.034895 | -0.13553 | -0.03468
5 | 14 | 1.4662 | 0.93836 | 2.4621e-09 | 0 | 0 | 0 | 0 | 0 | 1 | -90 | 90 | 0.11006 | 0.027677 | -0.10986 | -0.027551
6 | 10 | 1.8464 | 1.1817 | 9.3019e-09 | 0 | 0 | 0 | 0 | 0 | 1 | -90 | 90 | 0.11912 | 0.029973 | -0.11883 | -0.029787
7 | 9 | 1.262 | 0.80767 | 6.3576e-09 | 0 | 0 | 0 | 0 | 0 | 1 | -90 | 90 | 0.13553 | 0.03468 | -0.13528 | -0.034522
14 | 13 | 3.7074 | 2.3727 | 6.2257e-09 | 0 | 0 | 0 | 0 | 0 | 1 | -90 | 90 | 0.032515 | 0.0081655 | -0.032471 | -0.008138
10 | 11 | 1.5192 | 0.97227 | 5.1022e-09 | 0 | 0 | 0 | 0 | 0 | 1 | -90 | 90 | 0.031619 | 0.0079306 | -0.031602 | -0.0079202
9 | 15 | 0.78958 | 0.50533 | 3.9778e-09 | 0 | 0 | 0 | 0 | 0 | 1 | -90 | 90 | 0.10442 | 0.026788 | -0.10433 | -0.026729
15 | 16 | 6.2259 | 3.9846 | 2.091e-08 | 0 | 0 | 0 | 0 | 0 | 1 | -90 | 90 | 0.10433 | 0.026729 | -0.1036 | -0.026263
16 | 19 | 2.003 | 1.2819 | 3.3635e-09 | 0 | 0 | 0 | 0 | 0 | 1 | -90 | 90 | 0.1036 | 0.026263 | -0.10336 | -0.026113
19 | 25 | 2.8254 | 1.8083 | 4.7447e-09 | 0 | 0 | 0 | 0 | 0 | 1 | -90 | 90 | 0.016166 | 0.0040611 | -0.016158 | -0.0040564
19 | 24 | 3.4087 | 2.1816 | 5.7241e-09 | 0 | 0 | 0 | 0 | 0 | 1 | -90 | 90 | 0.087196 | 0.022052 | -0.086911 | -0.02187
25 | 26 | 15.6919 | 10.0428 | 2.6351e-08 | 0 | 0 | 0 | 0 | 0 | 1 | -90 | 90 | 0.0013784 | 0.00034179 | -0.0013781 | -0.00034412
25 | 29 | 12.3563 | 7.908 | 2.0749e-08 | 0 | 0 | 0 | 0 | 0 | 1 | -90 | 90 | 0.014779 | 0.0037146 | -0.014749 | -0.0036976
24 | 21 | 1.616 | 1.0342 | 2.7136e-09 | 0 | 0 | 0 | 0 | 0 | 1 | -90 | 90 | 0.081476 | 0.020508 | -0.081357 | -0.020432
17 | 18 | 2.0767 | 1.3291 | 3.4873e-09 | 0 | 0 | 0 | 0 | 0 | 1 | -90 | 90 | -0.025735 | -0.0064499 | 0.025751 | 0.0064593
18 | 20 | 1.1104 | 0.71063 | 1.8646e-09 | 0 | 0 | 0 | 0 | 0 | 1 | -90 | 90 | 0.046549 | 0.011687 | -0.046522 | -0.01167
18 | 21 | 0.71981 | 0.46068 | 1.2087e-09 | 0 | 0 | 0 | 0 | 0 | 1 | -90 | 90 | -0.072299 | -0.018146 | 0.072341 | 0.018173
20 | 22 | 0.82417 | 0.52747 | 1.384e-09 | 0 | 0 | 0 | 0 | 0 | 1 | -90 | 90 | 0.036499 | 0.0091576 | -0.036487 | -0.0091499
22 | 23 | 5.8192 | 3.7243 | 9.772e-09 | 0 | 0 | 0 | 0 | 0 | 1 | -90 | 90 | 0.015848 | 0.0039774 | -0.015832 | -0.0039679
26 | 28 | 1.6631 | 1.0644 | 2.7927e-09 | 0 | 0 | 0 | 0 | 0 | 1 | -90 | 90 | 0.00085671 | 0.00021433 | -0.0008567 | -0.00021459
26 | 27 | 5.4734 | 3.503 | 9.1913e-09 | 0 | 0 | 0 | 0 | 0 | 1 | -90 | 90 | 0.00052141 | 0.0001298 | -0.00052139 | -0.00013067
29 | 30 | 2.2494 | 1.4396 | 3.7773e-09 | 0 | 0 | 0 | 0 | 0 | 1 | -90 | 90 | 0.0124 | 0.0031088 | -0.012396 | -0.0031067
28 | 50 | 0.74697 | 0.47806 | 1.2544e-09 | 0 | 0 | 0 | 0 | 0 | 1 | -90 | 90 | 0.00067496 | 0.00016904 | -0.00067495 | -0.00016916
30 | 31 | 4.3322 | 2.7726 | 7.2749e-09 | 0 | 0 | 0 | 0 | 0 | 1 | -90 | 90 | 0.010732 | 0.0026896 | -0.010726 | -0.0026867
31 | 32 | 2.905 | 1.8592 | 4.8783e-09 | 0 | 0 | 0 | 0 | 0 | 1 | -90 | 90 | 0.010567 | 0.0026468 | -0.010563 | -0.002645
32 | 48 | 2.158 | 1.3811 | 3.6238e-09 | 0 | 0 | 0 | 0 | 0 | 1 | -90 | 90 | 0.010072 | 0.0025217 | -0.010069 | -0.0025205
48 | 46 | 0.010522 | 0.0067342 | 1.767e-11 | 0 | 0 | 0 | 0 | 0 | 1 | -90 | 90 | 0.010069 | 0.0025205 | -0.010069 | -0.0025205
46 | 47 | 0.87842 | 0.56219 | 1.4751e-09 | 0 | 0 | 0 | 0 | 0 | 1 | -90 | 90 | 0.0098095 | 0.0024554 | -0.0098086 | -0.002455
33 | 34 | 2.752 | 1.7613 | 4.6213e-09 | 0 | 0 | 0 | 0 | 0 | 1 | -90 | 90 | -0.0037861 | -0.00094708 | 0.0037865 | 0.00094692
33 | 35 | 5.747 | 3.6781 | 9.6508e-09 | 0 | 0 | 0 | 0 | 0 | 1 | -90 | 90 | 0.0023565 | 0.0005888 | -0.0023561 | -0.00058949
34 | 36 | 2.0354 | 1.3026 | 3.4179e-09 | 0 | 0 | 0 | 0 | 0 | 1 | -90 | 90 | -0.0048867 | -0.0012227 | 0.0048873 | 0.0012227
35 | 37 | 7.4147 | 4.7454 | 1.2451e-08 | 0 | 0 | 0 | 0 | 0 | 1 | -90 | 90 | 0.0023561 | 0.00058949 | -0.0023557 | -0.00059039
36 | 38 | 2.2803 | 1.4594 | 3.8292e-09 | 0 | 0 | 0 | 0 | 0 | 1 | -90 | 90 | -0.0052655 | -0.0013175 | 0.0052662 | 0.0013176
38 | 39 | 0.54837 | 0.35096 | 9.2086e-10 | 0 | 0 | 0 | 0 | 0 | 1 | -90 | 90 | -0.0058524 | -0.0014645 | 0.0058526 | 0.0014645
39 | 40 | 0.63124 | 0.40399 | 1.06e-09 | 0 | 0 | 0 | 0 | 0 | 1 | -90 | 90 | -0.0063316 | -0.0015846 | 0.0063319 | 0.0015846
40 | 41 | 0.85328 | 0.5461 | 1.4329e-09 | 0 | 0 | 0 | 0 | 0 | 1 | -90 | 90 | -0.0094754 | -0.0023701 | 0.0094763 | 0.0023705
40 | 42 | 0.84187 | 0.5388 | 1.4137e-09 | 0 | 0 | 0 | 0 | 0 | 1 | -90 | 90 | 0.0031435 | 0.00078547 | -0.0031435 | -0.00078555
41 | 47 | 5.1613 | 3.3032 | 8.6672e-09 | 0 | 0 | 0 | 0 | 0 | 1 | -90 | 90 | -0.0094763 | -0.0023705 | 0.0094814 | 0.002373
42 | 43 | 0.43316 | 0.27722 | 7.2739e-10 | 0 | 0 | 0 | 0 | 0 | 1 | -90 | 90 | 0.0031435 | 0.00078555 | -0.0031434 | -0.00078559
43 | 44 | 0.82412 | 0.52744 | 1.3839e-09 | 0 | 0 | 0 | 0 | 0 | 1 | -90 | 90 | 0.0026699 | 0.00066691 | -0.0026698 | -0.000667
44 | 45 | 12.103 | 7.7459 | 2.0324e-08 | 0 | 0 | 0 | 0 | 0 | 1 | -90 | 90 | 0.0020633 | 0.00051499 | -0.0020627 | -0.00051657
45 | 49 | 2.781 | 1.7798 | 4.67e-09 | 0 | 0 | 0 | 0 | 0 | 1 | -90 | 90 | 0.0020627 | 0.00051657 | -0.0020626 | -0.00051693