## bus_data
BUS_I | BUS_TYPE | Pd | Qd | Gs | Bs | area | Vm | Va | baseKV | zone | Vmax | Vmin
1 | 1 | 0.0623 | 0.015614 | 0 | 0 | 1 | 0.99467 | -0.10212 | 0.4 | 1 | 1.1 | 0.9
2 | 1 | 0 | 0 | 0 | 0 | 1 | 0.99727 | -0.052077 | 0.4 | 1 | 1.1 | 0.9
3 | 1 | 0 | 0 | 0 | 0 | 1 | 0.99337 | -0.12703 | 0.4 | 1 | 1.1 | 0.9
4 | 1 | 0 | 0 | 0 | 0 | 1 | 0.99676 | -0.061912 | 0.4 | 1 | 1.1 | 0.9
6 | 1 | 0 | 0 | 0 | 0 | 1 | 0.99887 | -0.02149 | 0.4 | 1 | 1.1 | 0.9
7 | 1 | 0 | 0 | 0 | 0 | 1 | 0.98816 | -0.22769 | 0.4 | 1 | 1.1 | 0.9
10 | 1 | 0.028269 | 0.0070849 | 0 | 0 | 1 | 0.9961 | -0.074716 | 0.4 | 1 | 1.1 | 0.9
9 | 3 | 0.066495 | 0.016665 | 0 | 0 | 1 | 1 | 0 | 0.4 | 1 | 1.1 | 0.9
8 | 1 | 0 | 0 | 0 | 0 | 1 | 0.98777 | -0.23514 | 0.4 | 1 | 1.1 | 0.9
20 | 1 | 0.01821 | 0.0045638 | 0 | 0 | 1 | 0.98739 | -0.24257 | 0.4 | 1 | 1.1 | 0.9
25 | 1 | 0.0024031 | 0.00060229 | 0 | 0 | 1 | 0.98762 | -0.2381 | 0.4 | 1 | 1.1 | 0.9
11 | 1 | 0.0039871 | 0.00099925 | 0 | 0 | 1 | 0.98554 | -0.27854 | 0.4 | 1 | 1.1 | 0.9
12 | 1 | 0 | 0 | 0 | 0 | 1 | 0.98555 | -0.27837 | 0.4 | 1 | 1.1 | 0.9
19 | 1 | 0.013592 | 0.0034065 | 0 | 0 | 1 | 0.98663 | -0.25745 | 0.4 | 1 | 1.1 | 0.9
24 | 1 | 0.00083145 | 0.00020838 | 0 | 0 | 1 | 0.98755 | -0.2394 | 0.4 | 1 | 1.1 | 0.9
13 | 1 | 0 | 0 | 0 | 0 | 1 | 0.98559 | -0.27772 | 0.4 | 1 | 1.1 | 0.9
14 | 1 | 0.0064017 | 0.0016044 | 0 | 0 | 1 | 0.98566 | -0.27632 | 0.4 | 1 | 1.1 | 0.9
17 | 1 | 0 | 0 | 0 | 0 | 1 | 0.98716 | -0.24706 | 0.4 | 1 | 1.1 | 0.9
23 | 1 | 0.0038217 | 0.00095781 | 0 | 0 | 1 | 0.9872 | -0.24624 | 0.4 | 1 | 1.1 | 0.9
21 | 1 | 0.0032869 | 0.00082378 | 0 | 0 | 1 | 0.98709 | -0.24851 | 0.4 | 1 | 1.1 | 0.9
15 | 1 | 0.0028614 | 0.00071713 | 0 | 0 | 1 | 0.98573 | -0.27492 | 0.4 | 1 | 1.1 | 0.9
16 | 1 | 0.0078908 | 0.0019776 | 0 | 0 | 1 | 0.98595 | -0.27055 | 0.4 | 1 | 1.1 | 0.9
18 | 1 | 0.0033262 | 0.00083361 | 0 | 0 | 1 | 0.98611 | -0.26752 | 0.4 | 1 | 1.1 | 0.9
26 | 1 | 0.00096212 | 0.00024113 | 0 | 0 | 1 | 0.98744 | -0.24157 | 0.4 | 1 | 1.1 | 0.9

## generator_data
GEN_BUS | PG | QG | QMAX | QMIN | VG | MBASE | GEN_STATUS | PMAX | PMIN
9 | 0.22588 | 0.05709 | 10 | -10 | 1 | 100 | 1 | 10 | 0

## branch_data
F_BUS | T_BUS | BR_R | BR_X | BR_B | RATE_A | RATE_B | RATE_C | TAP | SHIFT | BR_STATUS | ANGMIN | ANGMAX | P_in | Q_in | P_out | Q_out
1 | 2 | 1.7129 | 1.0963 | 2.8764e-09 | 0 | 0 | 0 | 0 | 0 | 1 | -90 | 90 | -0.13038 | -0.032866 | 0.13069 | 0.033066
1 | 3 | 1.6324 | 1.0447 | 2.7412e-09 | 0 | 0 | 0 | 0 | 0 | 1 | -90 | 90 | 0.068077 | 0.017253 | -0.067996 | -0.017201
2 | 4 | 1.5501 | 0.99206 | 2.603e-09 | 0 | 0 | 0 | 0 | 0 | 1 | -90 | 90 | 0.028299 | 0.0071038 | -0.028286 | -0.0070956
2 | 6 | 0.86354 | 0.55267 | 2.9002e-09 | 0 | 0 | 0 | 0 | 0 | 1 | -90 | 90 | -0.15899 | -0.04017 | 0.15922 | 0.040319
3 | 7 | 6.5537 | 4.1944 | 1.1005e-08 | 0 | 0 | 0 | 0 | 0 | 1 | -90 | 90 | 0.067996 | 0.017201 | -0.067669 | -0.016993
4 | 10 | 2.0158 | 1.2901 | 3.385e-09 | 0 | 0 | 0 | 0 | 0 | 1 | -90 | 90 | 0.028286 | 0.0070956 | -0.028269 | -0.0070849
6 | 9 | 0.60835 | 0.38934 | 2.0432e-09 | 0 | 0 | 0 | 0 | 0 | 1 | -90 | 90 | -0.15922 | -0.040319 | 0.15939 | 0.040424
7 | 8 | 2.88 | 1.8432 | 4.8363e-09 | 0 | 0 | 0 | 0 | 0 | 1 | -90 | 90 | 0.011314 | 0.0028372 | -0.01131 | -0.0028351
7 | 20 | 1.1565 | 0.74019 | 1.9422e-09 | 0 | 0 | 0 | 0 | 0 | 1 | -90 | 90 | 0.056355 | 0.014156 | -0.056315 | -0.01413
8 | 25 | 1.1464 | 0.73371 | 1.9252e-09 | 0 | 0 | 0 | 0 | 0 | 1 | -90 | 90 | 0.01131 | 0.0028351 | -0.011309 | -0.0028343
20 | 19 | 1.7066 | 1.0922 | 2.8658e-09 | 0 | 0 | 0 | 0 | 0 | 1 | -90 | 90 | 0.038105 | 0.0095665 | -0.038078 | -0.0095494
25 | 24 | 0.63805 | 0.40835 | 1.0715e-09 | 0 | 0 | 0 | 0 | 0 | 1 | -90 | 90 | 0.0089055 | 0.002232 | -0.008905 | -0.0022317
11 | 12 | 0.18563 | 0.11881 | 3.1173e-10 | 0 | 0 | 0 | 0 | 0 | 1 | -90 | 90 | -0.0039871 | -0.00099926 | 0.0039871 | 0.00099925
12 | 13 | 0.70656 | 0.4522 | 1.1865e-09 | 0 | 0 | 0 | 0 | 0 | 1 | -90 | 90 | -0.0039871 | -0.00099925 | 0.0039872 | 0.00099921
19 | 18 | 1.794 | 1.1481 | 3.0126e-09 | 0 | 0 | 0 | 0 | 0 | 1 | -90 | 90 | 0.024486 | 0.0061429 | -0.024474 | -0.0061357
24 | 26 | 1.172 | 0.75005 | 1.968e-09 | 0 | 0 | 0 | 0 | 0 | 1 | -90 | 90 | 0.0080735 | 0.0020234 | -0.0080727 | -0.002023
13 | 14 | 1.5276 | 0.97764 | 2.5652e-09 | 0 | 0 | 0 | 0 | 0 | 1 | -90 | 90 | -0.0039872 | -0.00099921 | 0.0039875 | 0.00099914
14 | 15 | 0.58975 | 0.37744 | 9.9034e-10 | 0 | 0 | 0 | 0 | 0 | 1 | -90 | 90 | -0.010389 | -0.0026036 | 0.01039 | 0.0026039
17 | 23 | 1.0833 | 0.69332 | 1.8192e-09 | 0 | 0 | 0 | 0 | 0 | 1 | -90 | 90 | -0.0032872 | -0.00082362 | 0.0032873 | 0.00082352
17 | 21 | 1.9345 | 1.2381 | 3.2486e-09 | 0 | 0 | 0 | 0 | 0 | 1 | -90 | 90 | 0.0032872 | 0.00082362 | -0.0032869 | -0.00082379
23 | 26 | 2.873 | 1.8387 | 4.8246e-09 | 0 | 0 | 0 | 0 | 0 | 1 | -90 | 90 | -0.007109 | -0.0017813 | 0.0071106 | 0.0017819
15 | 16 | 1.4336 | 0.91749 | 2.4074e-09 | 0 | 0 | 0 | 0 | 0 | 1 | -90 | 90 | -0.013251 | -0.003321 | 0.013254 | 0.0033226
16 | 18 | 0.62629 | 0.40083 | 1.0517e-09 | 0 | 0 | 0 | 0 | 0 | 1 | -90 | 90 | -0.021145 | -0.0053002 | 0.021148 | 0.0053021