## bus_data
BUS_I | BUS_TYPE | Pd | Qd | Gs | Bs | area | Vm | Va | baseKV | zone | Vmax | Vmin
1 | 1 | 0.042975 | 0.010771 | 0 | 0 | 1 | 0.98809 | -0.22896 | 0.4 | 1 | 1.1 | 0.9
3 | 1 | 0 | 0 | 0 | 0 | 1 | 0.99017 | -0.18865 | 0.4 | 1 | 1.1 | 0.9
5 | 1 | 0.014766 | 0.0037008 | 0 | 0 | 1 | 0.99141 | -0.16467 | 0.4 | 1 | 1.1 | 0.9
6 | 1 | 0 | 0 | 0 | 0 | 1 | 0.98984 | -0.19495 | 0.4 | 1 | 1.1 | 0.9
16 | 1 | 0 | 0 | 0 | 0 | 1 | 0.99491 | -0.097135 | 0.4 | 1 | 1.1 | 0.9
10 | 1 | 0.016776 | 0.0042045 | 0 | 0 | 1 | 0.9891 | -0.20943 | 0.4 | 1 | 1.1 | 0.9
7 | 1 | 0.015676 | 0.0039287 | 0 | 0 | 1 | 0.98887 | -0.21383 | 0.4 | 1 | 1.1 | 0.9
17 | 1 | 0 | 0 | 0 | 0 | 1 | 0.99961 | -0.007433 | 0.4 | 1 | 1.1 | 0.9
8 | 1 | 0.016642 | 0.0041709 | 0 | 0 | 1 | 0.98885 | -0.21422 | 0.4 | 1 | 1.1 | 0.9
11 | 1 | 0.016951 | 0.0042482 | 0 | 0 | 1 | 0.97879 | -0.40874 | 0.4 | 1 | 1.1 | 0.9
13 | 1 | 0 | 0 | 0 | 0 | 1 | 0.97923 | -0.40014 | 0.4 | 1 | 1.1 | 0.9
14 | 1 | 0 | 0 | 0 | 0 | 1 | 0.98087 | -0.36806 | 0.4 | 1 | 1.1 | 0.9
15 | 1 | 0 | 0 | 0 | 0 | 1 | 0.97685 | -0.44683 | 0.4 | 1 | 1.1 | 0.9
38 | 1 | 0.014153 | 0.0035471 | 0 | 0 | 1 | 0.98083 | -0.36879 | 0.4 | 1 | 1.1 | 0.9
32 | 1 | 0 | 0 | 0 | 0 | 1 | 0.98239 | -0.33836 | 0.4 | 1 | 1.1 | 0.9
36 | 1 | 0.043213 | 0.01083 | 0 | 0 | 1 | 0.97667 | -0.45034 | 0.4 | 1 | 1.1 | 0.9
35 | 3 | 0.042047 | 0.010538 | 0 | 0 | 1 | 1 | 0 | 0.4 | 1 | 1.1 | 0.9
28 | 1 | 0 | 0 | 0 | 0 | 1 | 0.99793 | -0.039431 | 0.4 | 1 | 1.1 | 0.9
37 | 1 | 0.011671 | 0.002925 | 0 | 0 | 1 | 0.98234 | -0.33935 | 0.4 | 1 | 1.1 | 0.9
27 | 1 | 0 | 0 | 0 | 0 | 1 | 0.98424 | -0.30233 | 0.4 | 1 | 1.1 | 0.9
30 | 1 | 0.0068184 | 0.0017089 | 0 | 0 | 1 | 0.98171 | -0.35171 | 0.4 | 1 | 1.1 | 0.9
26 | 1 | 0 | 0 | 0 | 0 | 1 | 0.99574 | -0.081082 | 0.4 | 1 | 1.1 | 0.9
19 | 1 | 0 | 0 | 0 | 0 | 1 | 0.99509 | -0.093575 | 0.4 | 1 | 1.1 | 0.9
24 | 1 | 0.072945 | 0.018282 | 0 | 0 | 1 | 0.99187 | -0.15527 | 0.4 | 1 | 1.1 | 0.9
25 | 1 | 0.020256 | 0.0050765 | 0 | 0 | 1 | 0.98796 | -0.23046 | 0.4 | 1 | 1.1 | 0.9
34 | 1 | 0.048033 | 0.012038 | 0 | 0 | 1 | 0.99783 | -0.041296 | 0.4 | 1 | 1.1 | 0.9
18 | 1 | 0 | 0 | 0 | 0 | 1 | 0.99218 | -0.14968 | 0.4 | 1 | 1.1 | 0.9
23 | 1 | 0.0012393 | 0.0003106 | 0 | 0 | 1 | 0.99215 | -0.15028 | 0.4 | 1 | 1.1 | 0.9
21 | 1 | 0.0025044 | 0.00062767 | 0 | 0 | 1 | 0.99067 | -0.17885 | 0.4 | 1 | 1.1 | 0.9
33 | 1 | 0.016481 | 0.0041304 | 0 | 0 | 1 | 0.99487 | -0.097885 | 0.4 | 1 | 1.1 | 0.9
20 | 1 | 0.06056 | 0.015178 | 0 | 0 | 1 | 0.98997 | -0.19253 | 0.4 | 1 | 1.1 | 0.9
22 | 1 | 0.0046774 | 0.0011723 | 0 | 0 | 1 | 0.98978 | -0.19623 | 0.4 | 1 | 1.1 | 0.9
29 | 1 | 0.0073034 | 0.0018304 | 0 | 0 | 1 | 0.98157 | -0.35429 | 0.4 | 1 | 1.1 | 0.9

## generator_data
GEN_BUS | PG | QG | QMAX | QMIN | VG | MBASE | GEN_STATUS | PMAX | PMIN
35 | 0.48033 | 0.12218 | 10 | -10 | 1 | 100 | 1 | 10 | 0

## branch_data
F_BUS | T_BUS | BR_R | BR_X | BR_B | RATE_A | RATE_B | RATE_C | TAP | SHIFT | BR_STATUS | ANGMIN | ANGMAX | P_in | Q_in | P_out | Q_out
1 | 3 | 4.1135 | 2.6327 | 6.9077e-09 | 0 | 0 | 0 | 0 | 0 | 1 | -90 | 90 | -0.042975 | -0.010771 | 0.043058 | 0.010823
3 | 5 | 1.1458 | 0.73329 | 1.924e-09 | 0 | 0 | 0 | 0 | 0 | 1 | -90 | 90 | -0.092208 | -0.023162 | 0.092313 | 0.023229
3 | 6 | 0.56439 | 0.36121 | 9.4777e-10 | 0 | 0 | 0 | 0 | 0 | 1 | -90 | 90 | 0.04915 | 0.012339 | -0.049135 | -0.012329
5 | 16 | 2.7947 | 1.7886 | 4.693e-09 | 0 | 0 | 0 | 0 | 0 | 1 | -90 | 90 | -0.10708 | -0.02693 | 0.10743 | 0.027151
6 | 10 | 3.7864 | 2.4233 | 6.3584e-09 | 0 | 0 | 0 | 0 | 0 | 1 | -90 | 90 | 0.016788 | 0.0042113 | -0.016776 | -0.0042045
6 | 7 | 2.5624 | 1.64 | 4.303e-09 | 0 | 0 | 0 | 0 | 0 | 1 | -90 | 90 | 0.032347 | 0.0081181 | -0.032318 | -0.0080999
16 | 17 | 3.7427 | 2.3953 | 6.2849e-09 | 0 | 0 | 0 | 0 | 0 | 1 | -90 | 90 | -0.10743 | -0.027151 | 0.10789 | 0.027448
7 | 8 | 0.10369 | 0.066361 | 1.7412e-10 | 0 | 0 | 0 | 0 | 0 | 1 | -90 | 90 | 0.016643 | 0.0041711 | -0.016642 | -0.004171
17 | 35 | 0.076797 | 0.04915 | 5.1585e-10 | 0 | 0 | 0 | 0 | 0 | 1 | -90 | 90 | -0.43813 | -0.11154 | 0.43828 | 0.11164
17 | 28 | 0.43777 | 0.28018 | 2.9406e-09 | 0 | 0 | 0 | 0 | 0 | 1 | -90 | 90 | 0.33024 | 0.084093 | -0.32973 | -0.083768
11 | 13 | 2.1793 | 1.3947 | 3.6596e-09 | 0 | 0 | 0 | 0 | 0 | 1 | -90 | 90 | -0.01695 | -0.0042483 | 0.016957 | 0.0042524
13 | 14 | 2.2955 | 1.4691 | 3.8548e-09 | 0 | 0 | 0 | 0 | 0 | 1 | -90 | 90 | -0.060273 | -0.015148 | 0.060365 | 0.015207
13 | 15 | 4.6328 | 2.965 | 7.7797e-09 | 0 | 0 | 0 | 0 | 0 | 1 | -90 | 90 | 0.043316 | 0.010896 | -0.043219 | -0.010835
14 | 38 | 0.22016 | 0.1409 | 3.697e-10 | 0 | 0 | 0 | 0 | 0 | 1 | -90 | 90 | 0.014153 | 0.0035474 | -0.014153 | -0.0035472
14 | 32 | 1.7261 | 1.1047 | 2.8986e-09 | 0 | 0 | 0 | 0 | 0 | 1 | -90 | 90 | -0.074519 | -0.018754 | 0.074625 | 0.018822
15 | 36 | 0.34742 | 0.22235 | 5.8341e-10 | 0 | 0 | 0 | 0 | 0 | 1 | -90 | 90 | 0.043219 | 0.010835 | -0.043212 | -0.01083
32 | 37 | 0.36641 | 0.2345 | 6.1529e-10 | 0 | 0 | 0 | 0 | 0 | 1 | -90 | 90 | 0.011671 | 0.0029254 | -0.011671 | -0.0029251
32 | 27 | 1.56 | 0.9984 | 2.6197e-09 | 0 | 0 | 0 | 0 | 0 | 1 | -90 | 90 | -0.10043 | -0.025292 | 0.1006 | 0.025402
32 | 30 | 4.0857 | 2.6149 | 6.861e-09 | 0 | 0 | 0 | 0 | 0 | 1 | -90 | 90 | 0.014132 | 0.0035447 | -0.014123 | -0.0035396
28 | 34 | 0.17328 | 0.1109 | 2.9099e-10 | 0 | 0 | 0 | 0 | 0 | 1 | -90 | 90 | 0.048038 | 0.012041 | -0.048033 | -0.012038
28 | 26 | 0.66542 | 0.42587 | 4.4697e-09 | 0 | 0 | 0 | 0 | 0 | 1 | -90 | 90 | 0.28169 | 0.071727 | -0.28112 | -0.071366
27 | 25 | 3.1287 | 2.0024 | 5.254e-09 | 0 | 0 | 0 | 0 | 0 | 1 | -90 | 90 | -0.1006 | -0.025402 | 0.10095 | 0.025624
30 | 29 | 1.5275 | 0.97759 | 2.5651e-09 | 0 | 0 | 0 | 0 | 0 | 1 | -90 | 90 | 0.0073043 | 0.0018308 | -0.0073034 | -0.0018304
26 | 19 | 0.64922 | 0.4155 | 1.0902e-09 | 0 | 0 | 0 | 0 | 0 | 1 | -90 | 90 | 0.08584 | 0.021659 | -0.085789 | -0.021626
26 | 24 | 1.699 | 1.0873 | 5.7061e-09 | 0 | 0 | 0 | 0 | 0 | 1 | -90 | 90 | 0.19528 | 0.049708 | -0.19459 | -0.049263
19 | 33 | 1.1606 | 0.7428 | 1.949e-09 | 0 | 0 | 0 | 0 | 0 | 1 | -90 | 90 | 0.016484 | 0.0041324 | -0.016481 | -0.0041304
19 | 18 | 3.5994 | 2.3036 | 6.0444e-09 | 0 | 0 | 0 | 0 | 0 | 1 | -90 | 90 | 0.069305 | 0.017493 | -0.069119 | -0.017375
24 | 25 | 2.7436 | 1.7559 | 4.6072e-09 | 0 | 0 | 0 | 0 | 0 | 1 | -90 | 90 | 0.12164 | 0.030981 | -0.1212 | -0.030701
18 | 23 | 2.1095 | 1.3501 | 3.5425e-09 | 0 | 0 | 0 | 0 | 0 | 1 | -90 | 90 | 0.0012393 | 0.00031028 | -0.0012393 | -0.0003106
18 | 21 | 1.8971 | 1.2142 | 3.1858e-09 | 0 | 0 | 0 | 0 | 0 | 1 | -90 | 90 | 0.06788 | 0.017065 | -0.067785 | -0.017005
21 | 20 | 0.92174 | 0.58992 | 1.5479e-09 | 0 | 0 | 0 | 0 | 0 | 1 | -90 | 90 | 0.065281 | 0.016377 | -0.065238 | -0.01635
20 | 22 | 3.4707 | 2.2213 | 5.8283e-09 | 0 | 0 | 0 | 0 | 0 | 1 | -90 | 90 | 0.0046782 | 0.0011722 | -0.0046774 | -0.0011723