## bus_data
BUS_I | BUS_TYPE | Pd | Qd | Gs | Bs | area | Vm | Va | baseKV | zone | Vmax | Vmin
1 | 1 | 0.012559 | 0.0031476 | 0 | 0 | 1 | 0.99152 | -0.16176 | 0.4 | 1 | 1.1 | 0.9
2 | 1 | 0.0013498 | 0.00033829 | 0 | 0 | 1 | 0.99147 | -0.16262 | 0.4 | 1 | 1.1 | 0.9
3 | 1 | 0 | 0 | 0 | 0 | 1 | 0.99488 | -0.097225 | 0.4 | 1 | 1.1 | 0.9
4 | 1 | 0.002893 | 0.00072504 | 0 | 0 | 1 | 0.99063 | -0.17884 | 0.4 | 1 | 1.1 | 0.9
5 | 1 | 0.0025653 | 0.00064292 | 0 | 0 | 1 | 0.99631 | -0.069904 | 0.4 | 1 | 1.1 | 0.9
6 | 1 | 0.00646 | 0.001619 | 0 | 0 | 1 | 0.99418 | -0.11051 | 0.4 | 1 | 1.1 | 0.9
12 | 1 | 0.0020911 | 0.00052409 | 0 | 0 | 1 | 0.989 | -0.21048 | 0.4 | 1 | 1.1 | 0.9
32 | 1 | 0 | 0 | 0 | 0 | 1 | 0.99674 | -0.061815 | 0.4 | 1 | 1.1 | 0.9
54 | 1 | 0 | 0 | 0 | 0 | 1 | 0.99317 | -0.12977 | 0.4 | 1 | 1.1 | 0.9
13 | 1 | 0.0019038 | 0.00047713 | 0 | 0 | 1 | 0.98851 | -0.21983 | 0.4 | 1 | 1.1 | 0.9
33 | 1 | 0.0030892 | 0.00077423 | 0 | 0 | 1 | 0.99615 | -0.072954 | 0.4 | 1 | 1.1 | 0.9
34 | 1 | 0.0045935 | 0.0011512 | 0 | 0 | 1 | 0.99843 | -0.029776 | 0.4 | 1 | 1.1 | 0.9
56 | 1 | 0.0065938 | 0.0016526 | 0 | 0 | 1 | 0.99094 | -0.17279 | 0.4 | 1 | 1.1 | 0.9
52 | 1 | 0.0019496 | 0.00048863 | 0 | 0 | 1 | 0.99091 | -0.17297 | 0.4 | 1 | 1.1 | 0.9
7 | 1 | 0.013163 | 0.0032991 | 0 | 0 | 1 | 0.98632 | -0.26245 | 0.4 | 1 | 1.1 | 0.9
9 | 1 | 0.0088193 | 0.0022103 | 0 | 0 | 1 | 0.98641 | -0.26071 | 0.4 | 1 | 1.1 | 0.9
8 | 1 | 0.01237 | 0.0031002 | 0 | 0 | 1 | 0.97941 | -0.39686 | 0.4 | 1 | 1.1 | 0.9
10 | 1 | 0.015038 | 0.0037689 | 0 | 0 | 1 | 0.97958 | -0.39356 | 0.4 | 1 | 1.1 | 0.9
11 | 1 | 0 | 0 | 0 | 0 | 1 | 0.98689 | -0.25145 | 0.4 | 1 | 1.1 | 0.9
95 | 1 | 0.01861 | 0.0046641 | 0 | 0 | 1 | 0.98058 | -0.37394 | 0.4 | 1 | 1.1 | 0.9
19 | 1 | 0 | 0 | 0 | 0 | 1 | 0.98642 | -0.26048 | 0.4 | 1 | 1.1 | 0.9
96 | 1 | 0.012784 | 0.003204 | 0 | 0 | 1 | 0.9811 | -0.36386 | 0.4 | 1 | 1.1 | 0.9
21 | 1 | 0.010647 | 0.0026684 | 0 | 0 | 1 | 0.9862 | -0.26471 | 0.4 | 1 | 1.1 | 0.9
16 | 1 | 0 | 0 | 0 | 0 | 1 | 0.98465 | -0.29497 | 0.4 | 1 | 1.1 | 0.9
14 | 1 | 0.019947 | 0.0049991 | 0 | 0 | 1 | 0.98395 | -0.30861 | 0.4 | 1 | 1.1 | 0.9
20 | 1 | 0.015026 | 0.003766 | 0 | 0 | 1 | 0.98381 | -0.31145 | 0.4 | 1 | 1.1 | 0.9
17 | 1 | 0 | 0 | 0 | 0 | 1 | 0.98266 | -0.33328 | 0.4 | 1 | 1.1 | 0.9
88 | 1 | 0 | 0 | 0 | 0 | 1 | 0.98314 | -0.324 | 0.4 | 1 | 1.1 | 0.9
86 | 1 | 0.0050089 | 0.0012553 | 0 | 0 | 1 | 0.98232 | -0.34 | 0.4 | 1 | 1.1 | 0.9
97 | 1 | 0.010991 | 0.0027547 | 0 | 0 | 1 | 0.98483 | -0.29101 | 0.4 | 1 | 1.1 | 0.9
85 | 1 | 0.015707 | 0.0039365 | 0 | 0 | 1 | 0.98192 | -0.34786 | 0.4 | 1 | 1.1 | 0.9
22 | 1 | 0.014773 | 0.0037026 | 0 | 0 | 1 | 0.98602 | -0.26831 | 0.4 | 1 | 1.1 | 0.9
24 | 1 | 0.0056188 | 0.0014082 | 0 | 0 | 1 | 0.99274 | -0.13802 | 0.4 | 1 | 1.1 | 0.9
25 | 1 | 0.0045495 | 0.0011402 | 0 | 0 | 1 | 0.99127 | -0.16606 | 0.4 | 1 | 1.1 | 0.9
26 | 1 | 0.0019384 | 0.00048581 | 0 | 0 | 1 | 0.9932 | -0.12916 | 0.4 | 1 | 1.1 | 0.9
27 | 1 | 0.0053105 | 0.0013309 | 0 | 0 | 1 | 0.99094 | -0.17243 | 0.4 | 1 | 1.1 | 0.9
28 | 1 | 0.0051245 | 0.0012843 | 0 | 0 | 1 | 0.99392 | -0.11541 | 0.4 | 1 | 1.1 | 0.9
29 | 1 | 0.0043048 | 0.0010789 | 0 | 0 | 1 | 0.98941 | -0.20175 | 0.4 | 1 | 1.1 | 0.9
59 | 1 | 0.0022669 | 0.00056814 | 0 | 0 | 1 | 0.99422 | -0.10965 | 0.4 | 1 | 1.1 | 0.9
30 | 1 | 0.003714 | 0.00093082 | 0 | 0 | 1 | 0.98929 | -0.20409 | 0.4 | 1 | 1.1 | 0.9
57 | 1 | 0.0016053 | 0.00040232 | 0 | 0 | 1 | 0.99538 | -0.087537 | 0.4 | 1 | 1.1 | 0.9
31 | 1 | 0.0046627 | 0.0011686 | 0 | 0 | 1 | 0.98787 | -0.23125 | 0.4 | 1 | 1.1 | 0.9
84 | 1 | 0.0033618 | 0.00084256 | 0 | 0 | 1 | 0.9876 | -0.23655 | 0.4 | 1 | 1.1 | 0.9
83 | 1 | 0.0029383 | 0.0007364 | 0 | 0 | 1 | 0.98635 | -0.26056 | 0.4 | 1 | 1.1 | 0.9
58 | 1 | 0.006099 | 0.0015286 | 0 | 0 | 1 | 0.99595 | -0.076721 | 0.4 | 1 | 1.1 | 0.9
92 | 3 | 0.0046071 | 0.0011547 | 0 | 0 | 1 | 1 | 0 | 0.4 | 1 | 1.1 | 0.9
93 | 1 | 0.0032665 | 0.00081866 | 0 | 0 | 1 | 0.99971 | -0.0054976 | 0.4 | 1 | 1.1 | 0.9
35 | 1 | 0.005402 | 0.0013539 | 0 | 0 | 1 | 0.97545 | -0.47293 | 0.4 | 1 | 1.1 | 0.9
36 | 1 | 0.0048682 | 0.0012201 | 0 | 0 | 1 | 0.97496 | -0.48265 | 0.4 | 1 | 1.1 | 0.9
37 | 1 | 0 | 0 | 0 | 0 | 1 | 0.97573 | -0.46747 | 0.4 | 1 | 1.1 | 0.9
38 | 1 | 0.0027451 | 0.00068799 | 0 | 0 | 1 | 0.9746 | -0.48971 | 0.4 | 1 | 1.1 | 0.9
39 | 1 | 0.00069206 | 0.00017345 | 0 | 0 | 1 | 0.97681 | -0.44613 | 0.4 | 1 | 1.1 | 0.9
44 | 1 | 0.0044957 | 0.0011267 | 0 | 0 | 1 | 0.97419 | -0.49781 | 0.4 | 1 | 1.1 | 0.9
41 | 1 | 0.0090815 | 0.002276 | 0 | 0 | 1 | 0.97767 | -0.42943 | 0.4 | 1 | 1.1 | 0.9
40 | 1 | 0.0061319 | 0.0015368 | 0 | 0 | 1 | 0.98647 | -0.2586 | 0.4 | 1 | 1.1 | 0.9
62 | 1 | 0.0064233 | 0.0016098 | 0 | 0 | 1 | 0.98661 | -0.25583 | 0.4 | 1 | 1.1 | 0.9
45 | 1 | 0.007212 | 0.0018075 | 0 | 0 | 1 | 0.97395 | -0.50245 | 0.4 | 1 | 1.1 | 0.9
42 | 1 | 0.00053571 | 0.00013426 | 0 | 0 | 1 | 0.97934 | -0.39668 | 0.4 | 1 | 1.1 | 0.9
61 | 1 | 0.0017051 | 0.00042734 | 0 | 0 | 1 | 0.9869 | -0.25027 | 0.4 | 1 | 1.1 | 0.9
43 | 1 | 0.0032896 | 0.00082444 | 0 | 0 | 1 | 0.98087 | -0.36676 | 0.4 | 1 | 1.1 | 0.9
68 | 1 | 0.00072042 | 0.00018055 | 0 | 0 | 1 | 0.98102 | -0.36388 | 0.4 | 1 | 1.1 | 0.9
66 | 1 | 0.0030339 | 0.00076038 | 0 | 0 | 1 | 0.98232 | -0.33859 | 0.4 | 1 | 1.1 | 0.9
46 | 1 | 0.0041168 | 0.0010318 | 0 | 0 | 1 | 0.97386 | -0.50426 | 0.4 | 1 | 1.1 | 0.9
47 | 1 | 0.004184 | 0.0010486 | 0 | 0 | 1 | 0.97352 | -0.51092 | 0.4 | 1 | 1.1 | 0.9
48 | 1 | 0.0029589 | 0.00074157 | 0 | 0 | 1 | 0.9734 | -0.51327 | 0.4 | 1 | 1.1 | 0.9
49 | 1 | 0.0082808 | 0.0020754 | 0 | 0 | 1 | 0.9732 | -0.51737 | 0.4 | 1 | 1.1 | 0.9
50 | 1 | 0.0048517 | 0.001216 | 0 | 0 | 1 | 0.97316 | -0.51807 | 0.4 | 1 | 1.1 | 0.9
53 | 1 | 0.0024268 | 0.00060821 | 0 | 0 | 1 | 0.99002 | -0.19011 | 0.4 | 1 | 1.1 | 0.9
55 | 1 | 0 | 0 | 0 | 0 | 1 | 0.98776 | -0.23348 | 0.4 | 1 | 1.1 | 0.9
63 | 1 | 0 | 0 | 0 | 0 | 1 | 0.98581 | -0.27108 | 0.4 | 1 | 1.1 | 0.9
60 | 1 | 0.0026527 | 0.00066483 | 0 | 0 | 1 | 0.98729 | -0.24257 | 0.4 | 1 | 1.1 | 0.9
119 | 1 | 0.011833 | 0.0029656 | 0 | 0 | 1 | 0.98852 | -0.21962 | 0.4 | 1 | 1.1 | 0.9
64 | 1 | 0.0036002 | 0.00090229 | 0 | 0 | 1 | 0.98387 | -0.30858 | 0.4 | 1 | 1.1 | 0.9
120 | 1 | 0.0066354 | 0.001663 | 0 | 0 | 1 | 0.9881 | -0.22778 | 0.4 | 1 | 1.1 | 0.9
65 | 1 | 0.010143 | 0.002542 | 0 | 0 | 1 | 0.98335 | -0.31876 | 0.4 | 1 | 1.1 | 0.9
69 | 1 | 0.019879 | 0.0049821 | 0 | 0 | 1 | 0.97073 | -0.56579 | 0.4 | 1 | 1.1 | 0.9
70 | 1 | 0.002044 | 0.00051228 | 0 | 0 | 1 | 0.97067 | -0.56698 | 0.4 | 1 | 1.1 | 0.9
71 | 1 | 0 | 0 | 0 | 0 | 1 | 0.97181 | -0.54446 | 0.4 | 1 | 1.1 | 0.9
117 | 1 | 0.0028961 | 0.00072584 | 0 | 0 | 1 | 0.97634 | -0.45535 | 0.4 | 1 | 1.1 | 0.9
116 | 1 | 0.001944 | 0.00048721 | 0 | 0 | 1 | 0.97646 | -0.45302 | 0.4 | 1 | 1.1 | 0.9
125 | 1 | 0 | 0 | 0 | 0 | 1 | 0.974 | -0.50135 | 0.4 | 1 | 1.1 | 0.9
114 | 1 | 0.0038138 | 0.00095583 | 0 | 0 | 1 | 0.97488 | -0.48398 | 0.4 | 1 | 1.1 | 0.9
72 | 1 | 0.0084013 | 0.0021056 | 0 | 0 | 1 | 0.98921 | -0.20623 | 0.4 | 1 | 1.1 | 0.9
74 | 1 | 0 | 0 | 0 | 0 | 1 | 0.98937 | -0.20315 | 0.4 | 1 | 1.1 | 0.9
73 | 1 | 0.0052582 | 0.0013178 | 0 | 0 | 1 | 0.98161 | -0.35241 | 0.4 | 1 | 1.1 | 0.9
75 | 1 | 0 | 0 | 0 | 0 | 1 | 0.98168 | -0.35101 | 0.4 | 1 | 1.1 | 0.9
76 | 1 | 0.017385 | 0.004357 | 0 | 0 | 1 | 0.99295 | -0.13437 | 0.4 | 1 | 1.1 | 0.9
77 | 1 | 0.0041293 | 0.0010349 | 0 | 0 | 1 | 0.98716 | -0.24587 | 0.4 | 1 | 1.1 | 0.9
78 | 1 | 0.0029799 | 0.00074683 | 0 | 0 | 1 | 0.98902 | -0.20997 | 0.4 | 1 | 1.1 | 0.9
115 | 1 | 0 | 0 | 0 | 0 | 1 | 0.97951 | -0.39332 | 0.4 | 1 | 1.1 | 0.9
118 | 1 | 0.0049536 | 0.0012415 | 0 | 0 | 1 | 0.98315 | -0.32257 | 0.4 | 1 | 1.1 | 0.9
89 | 1 | 0.0042468 | 0.0010644 | 0 | 0 | 1 | 0.99378 | -0.11845 | 0.4 | 1 | 1.1 | 0.9
126 | 1 | 0.0035212 | 0.00088249 | 0 | 0 | 1 | 0.98894 | -0.21155 | 0.4 | 1 | 1.1 | 0.9
107 | 1 | 0.0033984 | 0.00085173 | 0 | 0 | 1 | 0.97851 | -0.41284 | 0.4 | 1 | 1.1 | 0.9
82 | 1 | 0.0023825 | 0.00059711 | 0 | 0 | 1 | 0.98393 | -0.3073 | 0.4 | 1 | 1.1 | 0.9
90 | 1 | 0.004395 | 0.0011015 | 0 | 0 | 1 | 0.99505 | -0.0942 | 0.4 | 1 | 1.1 | 0.9
127 | 1 | 0.003512 | 0.0008802 | 0 | 0 | 1 | 0.98889 | -0.21258 | 0.4 | 1 | 1.1 | 0.9
79 | 1 | 0.0032507 | 0.00081471 | 0 | 0 | 1 | 0.9852 | -0.28274 | 0.4 | 1 | 1.1 | 0.9
80 | 1 | 0.0015617 | 0.0003914 | 0 | 0 | 1 | 0.98445 | -0.29725 | 0.4 | 1 | 1.1 | 0.9
81 | 1 | 0.00091895 | 0.00023031 | 0 | 0 | 1 | 0.98622 | -0.26318 | 0.4 | 1 | 1.1 | 0.9
87 | 1 | 0.0025908 | 0.00064931 | 0 | 0 | 1 | 0.98188 | -0.34859 | 0.4 | 1 | 1.1 | 0.9
91 | 1 | 0.0037923 | 0.00095045 | 0 | 0 | 1 | 0.99562 | -0.083361 | 0.4 | 1 | 1.1 | 0.9
103 | 1 | 0.0072749 | 0.0018233 | 0 | 0 | 1 | 0.99594 | -0.0772 | 0.4 | 1 | 1.1 | 0.9
101 | 1 | 0.0030696 | 0.00076931 | 0 | 0 | 1 | 0.99637 | -0.068965 | 0.4 | 1 | 1.1 | 0.9
94 | 1 | 0.0046852 | 0.0011742 | 0 | 0 | 1 | 0.99899 | -0.019253 | 0.4 | 1 | 1.1 | 0.9
102 | 1 | 0.0026493 | 0.00066398 | 0 | 0 | 1 | 0.99864 | -0.0258 | 0.4 | 1 | 1.1 | 0.9
100 | 1 | 0.0031432 | 0.00078775 | 0 | 0 | 1 | 0.99794 | -0.039087 | 0.4 | 1 | 1.1 | 0.9
98 | 1 | 0.0066485 | 0.0016663 | 0 | 0 | 1 | 0.99747 | -0.048149 | 0.4 | 1 | 1.1 | 0.9
99 | 1 | 0.003284 | 0.00082304 | 0 | 0 | 1 | 0.99695 | -0.057898 | 0.4 | 1 | 1.1 | 0.9
104 | 1 | 0.0050518 | 0.0012661 | 0 | 0 | 1 | 0.97745 | -0.43352 | 0.4 | 1 | 1.1 | 0.9
105 | 1 | 0.0037549 | 0.00094108 | 0 | 0 | 1 | 0.97846 | -0.41381 | 0.4 | 1 | 1.1 | 0.9
106 | 1 | 0 | 0 | 0 | 0 | 1 | 0.9767 | -0.44825 | 0.4 | 1 | 1.1 | 0.9
108 | 1 | 0.0040223 | 0.0010081 | 0 | 0 | 1 | 0.97649 | -0.45238 | 0.4 | 1 | 1.1 | 0.9
109 | 1 | 0.0016138 | 0.00040446 | 0 | 0 | 1 | 0.97661 | -0.45009 | 0.4 | 1 | 1.1 | 0.9
110 | 1 | 0.0020917 | 0.00052422 | 0 | 0 | 1 | 0.97645 | -0.45316 | 0.4 | 1 | 1.1 | 0.9
111 | 1 | 0.0014343 | 0.00035946 | 0 | 0 | 1 | 0.97625 | -0.45719 | 0.4 | 1 | 1.1 | 0.9
112 | 1 | 0.0037109 | 0.00093004 | 0 | 0 | 1 | 0.97575 | -0.46697 | 0.4 | 1 | 1.1 | 0.9
113 | 1 | 0.0028967 | 0.00072599 | 0 | 0 | 1 | 0.97531 | -0.47548 | 0.4 | 1 | 1.1 | 0.9
121 | 1 | 0 | 0 | 0 | 0 | 1 | 0.9859 | -0.27071 | 0.4 | 1 | 1.1 | 0.9
122 | 1 | 0.024209 | 0.0060674 | 0 | 0 | 1 | 0.98585 | -0.27173 | 0.4 | 1 | 1.1 | 0.9
128 | 1 | 0.0033442 | 0.00083813 | 0 | 0 | 1 | 0.98887 | -0.21299 | 0.4 | 1 | 1.1 | 0.9

## generator_data
GEN_BUS | PG | QG | QMAX | QMIN | VG | MBASE | GEN_STATUS | PMAX | PMIN
92 | 0.59464 | 0.15219 | 10 | -10 | 1 | 100 | 1 | 10 | 0

## branch_data
F_BUS | T_BUS | BR_R | BR_X | BR_B | RATE_A | RATE_B | RATE_C | TAP | SHIFT | BR_STATUS | ANGMIN | ANGMAX | P_in | Q_in | P_out | Q_out
1 | 2 | 0.041874 | 0.026799 | 7.0318e-11 | 0 | 0 | 0 | 0 | 0 | 1 | -90 | 90 | 0.091108 | 0.023023 | -0.091105 | -0.02302
1 | 3 | 2.7655 | 1.7699 | 4.644e-09 | 0 | 0 | 0 | 0 | 0 | 1 | -90 | 90 | -0.10367 | -0.02617 | 0.10399 | 0.026376
2 | 4 | 0.79979 | 0.51187 | 1.3431e-09 | 0 | 0 | 0 | 0 | 0 | 1 | -90 | 90 | 0.089755 | 0.022682 | -0.089685 | -0.022638
3 | 5 | 0.46608 | 0.29829 | 2.348e-09 | 0 | 0 | 0 | 0 | 0 | 1 | -90 | 90 | -0.26307 | -0.066957 | 0.26342 | 0.067179
3 | 6 | 0.37459 | 0.23974 | 1.8871e-09 | 0 | 0 | 0 | 0 | 0 | 1 | -90 | 90 | 0.15908 | 0.040581 | -0.15898 | -0.040516
4 | 12 | 1.6086 | 1.0295 | 2.7013e-09 | 0 | 0 | 0 | 0 | 0 | 1 | -90 | 90 | 0.086792 | 0.021913 | -0.086661 | -0.021829
5 | 32 | 0.13691 | 0.087623 | 6.8973e-10 | 0 | 0 | 0 | 0 | 0 | 1 | -90 | 90 | -0.26598 | -0.067822 | 0.26609 | 0.067888
6 | 54 | 0.56528 | 0.36178 | 1.8985e-09 | 0 | 0 | 0 | 0 | 0 | 1 | -90 | 90 | 0.15252 | 0.038897 | -0.15238 | -0.038807
12 | 13 | 0.48593 | 0.311 | 8.1601e-10 | 0 | 0 | 0 | 0 | 0 | 1 | -90 | 90 | 0.08457 | 0.021305 | -0.084532 | -0.021281
32 | 33 | 0.37704 | 0.2413 | 1.8994e-09 | 0 | 0 | 0 | 0 | 0 | 1 | -90 | 90 | 0.13317 | 0.03403 | -0.1331 | -0.033985
32 | 34 | 0.36228 | 0.23186 | 1.8251e-09 | 0 | 0 | 0 | 0 | 0 | 1 | -90 | 90 | -0.39926 | -0.10192 | 0.39987 | 0.10231
54 | 56 | 3.8513 | 2.4649 | 6.4674e-09 | 0 | 0 | 0 | 0 | 0 | 1 | -90 | 90 | 0.049531 | 0.012512 | -0.049429 | -0.012448
54 | 52 | 1.877 | 1.2013 | 3.152e-09 | 0 | 0 | 0 | 0 | 0 | 1 | -90 | 90 | 0.10285 | 0.026294 | -0.10263 | -0.026158
13 | 11 | 1.6783 | 1.0741 | 2.8184e-09 | 0 | 0 | 0 | 0 | 0 | 1 | -90 | 90 | 0.082628 | 0.020804 | -0.082503 | -0.020724
33 | 58 | 0.13049 | 0.083514 | 6.5739e-10 | 0 | 0 | 0 | 0 | 0 | 1 | -90 | 90 | 0.13001 | 0.033211 | -0.12998 | -0.033195
34 | 92 | 0.33391 | 0.2137 | 1.6822e-09 | 0 | 0 | 0 | 0 | 0 | 1 | -90 | 90 | -0.40447 | -0.10347 | 0.40505 | 0.10384
56 | 119 | 4.8175 | 3.0832 | 8.0898e-09 | 0 | 0 | 0 | 0 | 0 | 1 | -90 | 90 | 0.042836 | 0.010795 | -0.04274 | -0.010735
52 | 53 | 0.75714 | 0.48457 | 1.2714e-09 | 0 | 0 | 0 | 0 | 0 | 1 | -90 | 90 | 0.10068 | 0.025669 | -0.1006 | -0.025616
7 | 9 | 0.57914 | 0.37065 | 9.7253e-10 | 0 | 0 | 0 | 0 | 0 | 1 | -90 | 90 | -0.013163 | -0.0032991 | 0.013165 | 0.0032997
9 | 11 | 1.8376 | 1.1761 | 3.0859e-09 | 0 | 0 | 0 | 0 | 0 | 1 | -90 | 90 | -0.021984 | -0.0055101 | 0.021994 | 0.005516
8 | 10 | 1.145 | 0.7328 | 1.9228e-09 | 0 | 0 | 0 | 0 | 0 | 1 | -90 | 90 | -0.01237 | -0.0031003 | 0.012372 | 0.0031013
10 | 95 | 3.0827 | 1.9729 | 5.1766e-09 | 0 | 0 | 0 | 0 | 0 | 1 | -90 | 90 | -0.02741 | -0.0068703 | 0.027435 | 0.0068862
11 | 19 | 0.65242 | 0.41755 | 1.0956e-09 | 0 | 0 | 0 | 0 | 0 | 1 | -90 | 90 | 0.06051 | 0.015208 | -0.060484 | -0.015192
95 | 96 | 0.94467 | 0.60459 | 1.5864e-09 | 0 | 0 | 0 | 0 | 0 | 1 | -90 | 90 | -0.046045 | -0.01155 | 0.046067 | 0.011564
19 | 21 | 0.72526 | 0.46417 | 1.2179e-09 | 0 | 0 | 0 | 0 | 0 | 1 | -90 | 90 | 0.025428 | 0.0063757 | -0.025423 | -0.0063725
19 | 16 | 4.2939 | 2.7481 | 7.2106e-09 | 0 | 0 | 0 | 0 | 0 | 1 | -90 | 90 | 0.035055 | 0.0088159 | -0.034998 | -0.0087797
96 | 88 | 2.9307 | 1.8757 | 4.9215e-09 | 0 | 0 | 0 | 0 | 0 | 1 | -90 | 90 | -0.058851 | -0.014768 | 0.058963 | 0.01484
21 | 22 | 1.0623 | 0.67988 | 1.7839e-09 | 0 | 0 | 0 | 0 | 0 | 1 | -90 | 90 | 0.014776 | 0.0037041 | -0.014773 | -0.0037026
16 | 20 | 4.7591 | 3.0458 | 7.9918e-09 | 0 | 0 | 0 | 0 | 0 | 1 | -90 | 90 | 0.015038 | 0.0037728 | -0.015026 | -0.003766
16 | 14 | 2.9692 | 1.9003 | 4.9861e-09 | 0 | 0 | 0 | 0 | 0 | 1 | -90 | 90 | 0.01996 | 0.005007 | -0.019947 | -0.0049992
17 | 88 | 1.7245 | 1.1037 | 2.896e-09 | 0 | 0 | 0 | 0 | 0 | 1 | -90 | 90 | -0.02332 | -0.0058497 | 0.023331 | 0.005856
17 | 86 | 1.2469 | 0.79799 | 2.0938e-09 | 0 | 0 | 0 | 0 | 0 | 1 | -90 | 90 | 0.02332 | 0.0058497 | -0.023313 | -0.0058451
88 | 97 | 1.7437 | 1.116 | 2.9281e-09 | 0 | 0 | 0 | 0 | 0 | 1 | -90 | 90 | -0.082294 | -0.020696 | 0.082424 | 0.020778
86 | 85 | 1.857 | 1.1885 | 3.1184e-09 | 0 | 0 | 0 | 0 | 0 | 1 | -90 | 90 | 0.018304 | 0.0045898 | -0.018297 | -0.0045857
97 | 77 | 2.1124 | 1.3519 | 3.5473e-09 | 0 | 0 | 0 | 0 | 0 | 1 | -90 | 90 | -0.093415 | -0.023533 | 0.093617 | 0.023662
85 | 87 | 1.2227 | 0.78255 | 2.0533e-09 | 0 | 0 | 0 | 0 | 0 | 1 | -90 | 90 | 0.0025909 | 0.00064918 | -0.0025908 | -0.00064932
24 | 25 | 1.1699 | 0.74875 | 1.9646e-09 | 0 | 0 | 0 | 0 | 0 | 1 | -90 | 90 | 0.10698 | 0.027293 | -0.10683 | -0.027201
24 | 26 | 0.3516 | 0.22502 | 5.9042e-10 | 0 | 0 | 0 | 0 | 0 | 1 | -90 | 90 | -0.1126 | -0.028701 | 0.11264 | 0.028732
25 | 27 | 0.27729 | 0.17747 | 4.6564e-10 | 0 | 0 | 0 | 0 | 0 | 1 | -90 | 90 | 0.10228 | 0.026061 | -0.10225 | -0.026041
26 | 28 | 0.53688 | 0.3436 | 1.8031e-09 | 0 | 0 | 0 | 0 | 0 | 1 | -90 | 90 | -0.11458 | -0.029218 | 0.11466 | 0.029267
27 | 29 | 1.3436 | 0.85992 | 2.2563e-09 | 0 | 0 | 0 | 0 | 0 | 1 | -90 | 90 | 0.096942 | 0.02471 | -0.096805 | -0.024622
28 | 59 | 0.21524 | 0.13775 | 1.0843e-09 | 0 | 0 | 0 | 0 | 0 | 1 | -90 | 90 | -0.11978 | -0.030551 | 0.11982 | 0.030572
29 | 30 | 0.11244 | 0.07196 | 1.8881e-10 | 0 | 0 | 0 | 0 | 0 | 1 | -90 | 90 | 0.0925 | 0.023543 | -0.092489 | -0.023537
59 | 57 | 0.81292 | 0.52027 | 4.0953e-09 | 0 | 0 | 0 | 0 | 0 | 1 | -90 | 90 | -0.12208 | -0.03114 | 0.12221 | 0.031223
30 | 31 | 1.3541 | 0.86665 | 2.274e-09 | 0 | 0 | 0 | 0 | 0 | 1 | -90 | 90 | 0.088775 | 0.022606 | -0.088659 | -0.022532
57 | 58 | 0.39301 | 0.25152 | 1.9799e-09 | 0 | 0 | 0 | 0 | 0 | 1 | -90 | 90 | -0.12382 | -0.031626 | 0.12388 | 0.031667
31 | 84 | 0.27836 | 0.17815 | 4.6745e-10 | 0 | 0 | 0 | 0 | 0 | 1 | -90 | 90 | 0.083997 | 0.021363 | -0.083975 | -0.02135
84 | 83 | 1.3134 | 0.84059 | 2.2056e-09 | 0 | 0 | 0 | 0 | 0 | 1 | -90 | 90 | 0.080613 | 0.020507 | -0.08052 | -0.020448
83 | 81 | 0.1485 | 0.09504 | 2.4937e-10 | 0 | 0 | 0 | 0 | 0 | 1 | -90 | 90 | 0.077582 | 0.019711 | -0.077572 | -0.019705
92 | 93 | 0.13473 | 0.08623 | 6.7876e-10 | 0 | 0 | 0 | 0 | 0 | 1 | -90 | 90 | 0.18498 | 0.047192 | -0.18493 | -0.04716
93 | 94 | 0.34291 | 0.21946 | 1.7275e-09 | 0 | 0 | 0 | 0 | 0 | 1 | -90 | 90 | 0.18166 | 0.046342 | -0.18154 | -0.046265
35 | 36 | 0.94825 | 0.60688 | 1.5924e-09 | 0 | 0 | 0 | 0 | 0 | 1 | -90 | 90 | 0.04378 | 0.010998 | -0.043759 | -0.010985
35 | 37 | 0.4743 | 0.30355 | 7.9648e-10 | 0 | 0 | 0 | 0 | 0 | 1 | -90 | 90 | -0.049181 | -0.012352 | 0.049194 | 0.01236
36 | 38 | 0.77354 | 0.49507 | 1.299e-09 | 0 | 0 | 0 | 0 | 0 | 1 | -90 | 90 | 0.038891 | 0.0097648 | -0.038878 | -0.0097566
37 | 39 | 1.8561 | 1.1879 | 3.1168e-09 | 0 | 0 | 0 | 0 | 0 | 1 | -90 | 90 | -0.049194 | -0.01236 | 0.049244 | 0.012392
38 | 44 | 0.95585 | 0.61175 | 1.6051e-09 | 0 | 0 | 0 | 0 | 0 | 1 | -90 | 90 | 0.036133 | 0.0090686 | -0.036119 | -0.0090598
39 | 41 | 1.4355 | 0.91871 | 2.4106e-09 | 0 | 0 | 0 | 0 | 0 | 1 | -90 | 90 | -0.049937 | -0.012565 | 0.049976 | 0.01259
44 | 45 | 0.62398 | 0.39935 | 1.0478e-09 | 0 | 0 | 0 | 0 | 0 | 1 | -90 | 90 | 0.031623 | 0.0079331 | -0.031616 | -0.0079287
41 | 42 | 2.386 | 1.527 | 4.0067e-09 | 0 | 0 | 0 | 0 | 0 | 1 | -90 | 90 | -0.059058 | -0.014866 | 0.05915 | 0.014925
40 | 62 | 1.9724 | 1.2623 | 3.3121e-09 | 0 | 0 | 0 | 0 | 0 | 1 | -90 | 90 | -0.0061319 | -0.0015368 | 0.0061327 | 0.001537
62 | 61 | 1.9323 | 1.2367 | 3.2449e-09 | 0 | 0 | 0 | 0 | 0 | 1 | -90 | 90 | -0.012556 | -0.0031469 | 0.012559 | 0.0031487
45 | 46 | 0.31593 | 0.2022 | 5.3054e-10 | 0 | 0 | 0 | 0 | 0 | 1 | -90 | 90 | 0.024405 | 0.0061211 | -0.024403 | -0.0061198
42 | 43 | 2.1683 | 1.3877 | 3.6412e-09 | 0 | 0 | 0 | 0 | 0 | 1 | -90 | 90 | -0.059686 | -0.015059 | 0.059772 | 0.015114
61 | 60 | 2.3579 | 1.5091 | 3.9595e-09 | 0 | 0 | 0 | 0 | 0 | 1 | -90 | 90 | -0.014264 | -0.003576 | 0.01427 | 0.003579
43 | 68 | 0.19806 | 0.12676 | 3.326e-10 | 0 | 0 | 0 | 0 | 0 | 1 | -90 | 90 | -0.063061 | -0.015938 | 0.06307 | 0.015944
68 | 66 | 1.7215 | 1.1018 | 2.8908e-09 | 0 | 0 | 0 | 0 | 0 | 1 | -90 | 90 | -0.06379 | -0.016124 | 0.063868 | 0.016173
66 | 65 | 1.2919 | 0.82684 | 2.1695e-09 | 0 | 0 | 0 | 0 | 0 | 1 | -90 | 90 | -0.066902 | -0.016934 | 0.066966 | 0.016974
46 | 47 | 1.3948 | 0.8927 | 2.3423e-09 | 0 | 0 | 0 | 0 | 0 | 1 | -90 | 90 | 0.020286 | 0.0050881 | -0.020279 | -0.0050842
47 | 48 | 0.62106 | 0.39748 | 1.0429e-09 | 0 | 0 | 0 | 0 | 0 | 1 | -90 | 90 | 0.016096 | 0.0040355 | -0.016094 | -0.0040345
48 | 49 | 1.3235 | 0.84704 | 2.2225e-09 | 0 | 0 | 0 | 0 | 0 | 1 | -90 | 90 | 0.013135 | 0.0032929 | -0.013132 | -0.0032915
49 | 50 | 0.6143 | 0.39315 | 1.0316e-09 | 0 | 0 | 0 | 0 | 0 | 1 | -90 | 90 | 0.0048518 | 0.001216 | -0.0048516 | -0.001216
53 | 55 | 1.9569 | 1.2524 | 3.2862e-09 | 0 | 0 | 0 | 0 | 0 | 1 | -90 | 90 | 0.098173 | 0.025008 | -0.097968 | -0.024877
55 | 63 | 2.0461 | 1.3095 | 3.4359e-09 | 0 | 0 | 0 | 0 | 0 | 1 | -90 | 90 | 0.081038 | 0.020629 | -0.080892 | -0.020535
55 | 60 | 2.3491 | 1.5034 | 3.9448e-09 | 0 | 0 | 0 | 0 | 0 | 1 | -90 | 90 | 0.01693 | 0.0042481 | -0.016922 | -0.0042438
63 | 64 | 2.0323 | 1.3007 | 3.4128e-09 | 0 | 0 | 0 | 0 | 0 | 1 | -90 | 90 | 0.080892 | 0.020535 | -0.080746 | -0.020443
119 | 120 | 1.1581 | 0.74117 | 1.9447e-09 | 0 | 0 | 0 | 0 | 0 | 1 | -90 | 90 | 0.030907 | 0.0077691 | -0.030895 | -0.0077616
64 | 65 | 0.57611 | 0.36871 | 9.6744e-10 | 0 | 0 | 0 | 0 | 0 | 1 | -90 | 90 | 0.077146 | 0.01954 | -0.077108 | -0.019516
120 | 121 | 7.7426 | 4.9553 | 1.3002e-08 | 0 | 0 | 0 | 0 | 0 | 1 | -90 | 90 | 0.02426 | 0.0060986 | -0.02421 | -0.0060681
69 | 70 | 2.467 | 1.5789 | 4.1427e-09 | 0 | 0 | 0 | 0 | 0 | 1 | -90 | 90 | 0.0020441 | 0.00051199 | -0.002044 | -0.00051231
69 | 71 | 4.1144 | 2.6332 | 6.9091e-09 | 0 | 0 | 0 | 0 | 0 | 1 | -90 | 90 | -0.021922 | -0.0054943 | 0.021945 | 0.0055079
71 | 125 | 8.3416 | 5.3386 | 1.4008e-08 | 0 | 0 | 0 | 0 | 0 | 1 | -90 | 90 | -0.021945 | -0.0055079 | 0.02199 | 0.0055355
117 | 116 | 3.4432 | 2.2037 | 5.7821e-09 | 0 | 0 | 0 | 0 | 0 | 1 | -90 | 90 | -0.0028961 | -0.00072586 | 0.0028964 | 0.00072551
116 | 109 | 2.5805 | 1.6515 | 4.3333e-09 | 0 | 0 | 0 | 0 | 0 | 1 | -90 | 90 | -0.0048403 | -0.0012127 | 0.004841 | 0.0012128
125 | 114 | 3.3711 | 2.1575 | 5.661e-09 | 0 | 0 | 0 | 0 | 0 | 1 | -90 | 90 | -0.02199 | -0.0055354 | 0.022008 | 0.0055466
114 | 113 | 1.4069 | 0.90039 | 2.3625e-09 | 0 | 0 | 0 | 0 | 0 | 1 | -90 | 90 | -0.025822 | -0.0065024 | 0.025832 | 0.0065089
72 | 74 | 1.6109 | 1.031 | 2.7051e-09 | 0 | 0 | 0 | 0 | 0 | 1 | -90 | 90 | -0.0084013 | -0.0021056 | 0.0084025 | 0.0021061
74 | 76 | 2.545 | 1.6288 | 4.2738e-09 | 0 | 0 | 0 | 0 | 0 | 1 | -90 | 90 | -0.11971 | -0.030281 | 0.12011 | 0.030535
74 | 77 | 1.9236 | 1.2311 | 3.2303e-09 | 0 | 0 | 0 | 0 | 0 | 1 | -90 | 90 | 0.097947 | 0.024825 | -0.097747 | -0.024697
74 | 78 | 2.2402 | 1.4337 | 3.7619e-09 | 0 | 0 | 0 | 0 | 0 | 1 | -90 | 90 | 0.013363 | 0.0033505 | -0.013358 | -0.0033481
73 | 75 | 1.1538 | 0.73846 | 1.9376e-09 | 0 | 0 | 0 | 0 | 0 | 1 | -90 | 90 | -0.0052581 | -0.0013178 | 0.0052585 | 0.0013179
75 | 115 | 3.1134 | 1.9926 | 5.2283e-09 | 0 | 0 | 0 | 0 | 0 | 1 | -90 | 90 | 0.058949 | 0.014924 | -0.05883 | -0.014848
75 | 118 | 1.9275 | 1.2336 | 3.2368e-09 | 0 | 0 | 0 | 0 | 0 | 1 | -90 | 90 | -0.064208 | -0.016241 | 0.064296 | 0.016297
76 | 89 | 0.51636 | 0.33047 | 8.6711e-10 | 0 | 0 | 0 | 0 | 0 | 1 | -90 | 90 | -0.13749 | -0.034892 | 0.1376 | 0.034959
78 | 126 | 0.6673 | 0.42707 | 1.1206e-09 | 0 | 0 | 0 | 0 | 0 | 1 | -90 | 90 | 0.010379 | 0.0026013 | -0.010378 | -0.0026009
115 | 107 | 1.432 | 0.91647 | 2.4047e-09 | 0 | 0 | 0 | 0 | 0 | 1 | -90 | 90 | 0.05883 | 0.014848 | -0.058775 | -0.014813
118 | 82 | 0.96305 | 0.61635 | 1.6172e-09 | 0 | 0 | 0 | 0 | 0 | 1 | -90 | 90 | -0.069249 | -0.017539 | 0.0693 | 0.017571
89 | 90 | 0.76429 | 0.48915 | 2.5669e-09 | 0 | 0 | 0 | 0 | 0 | 1 | -90 | 90 | -0.14185 | -0.036023 | 0.14201 | 0.036129
126 | 127 | 0.65776 | 0.42097 | 1.1046e-09 | 0 | 0 | 0 | 0 | 0 | 1 | -90 | 90 | 0.0068566 | 0.0017184 | -0.0068563 | -0.0017183
107 | 105 | 0.075931 | 0.048596 | 1.2751e-10 | 0 | 0 | 0 | 0 | 0 | 1 | -90 | 90 | 0.055377 | 0.013961 | -0.055374 | -0.01396
82 | 80 | 0.61286 | 0.39223 | 1.0292e-09 | 0 | 0 | 0 | 0 | 0 | 1 | -90 | 90 | -0.071683 | -0.018168 | 0.071717 | 0.01819
90 | 91 | 0.33188 | 0.2124 | 1.6719e-09 | 0 | 0 | 0 | 0 | 0 | 1 | -90 | 90 | -0.14641 | -0.037231 | 0.14648 | 0.037279
127 | 128 | 0.53223 | 0.34062 | 8.9375e-10 | 0 | 0 | 0 | 0 | 0 | 1 | -90 | 90 | 0.0033442 | 0.00083809 | -0.0033442 | -0.00083813
79 | 80 | 0.8678 | 0.55539 | 1.4573e-09 | 0 | 0 | 0 | 0 | 0 | 1 | -90 | 90 | 0.07333 | 0.018614 | -0.073279 | -0.018582
79 | 81 | 1.1209 | 0.71739 | 1.8823e-09 | 0 | 0 | 0 | 0 | 0 | 1 | -90 | 90 | -0.076581 | -0.019429 | 0.076653 | 0.019475
91 | 103 | 0.184 | 0.11776 | 9.2696e-10 | 0 | 0 | 0 | 0 | 0 | 1 | -90 | 90 | -0.15028 | -0.03823 | 0.15032 | 0.038258
103 | 101 | 0.23468 | 0.1502 | 1.1823e-09 | 0 | 0 | 0 | 0 | 0 | 1 | -90 | 90 | -0.1576 | -0.040081 | 0.15766 | 0.040121
101 | 99 | 0.3096 | 0.19814 | 1.5597e-09 | 0 | 0 | 0 | 0 | 0 | 1 | -90 | 90 | -0.16073 | -0.040891 | 0.16081 | 0.040945
94 | 102 | 0.16739 | 0.10713 | 8.4326e-10 | 0 | 0 | 0 | 0 | 0 | 1 | -90 | 90 | 0.17686 | 0.04509 | -0.1768 | -0.045055
102 | 100 | 0.3446 | 0.22054 | 1.736e-09 | 0 | 0 | 0 | 0 | 0 | 1 | -90 | 90 | 0.17415 | 0.044391 | -0.17404 | -0.044319
100 | 98 | 0.23911 | 0.15303 | 1.2046e-09 | 0 | 0 | 0 | 0 | 0 | 1 | -90 | 90 | 0.1709 | 0.043532 | -0.17082 | -0.043484
98 | 99 | 0.26749 | 0.17119 | 1.3475e-09 | 0 | 0 | 0 | 0 | 0 | 1 | -90 | 90 | 0.16417 | 0.041818 | -0.1641 | -0.041768
104 | 105 | 1.6437 | 1.052 | 2.7602e-09 | 0 | 0 | 0 | 0 | 0 | 1 | -90 | 90 | -0.051571 | -0.012988 | 0.051619 | 0.013019
104 | 106 | 1.3597 | 0.87018 | 2.2832e-09 | 0 | 0 | 0 | 0 | 0 | 1 | -90 | 90 | 0.046519 | 0.011722 | -0.046486 | -0.011701
106 | 108 | 0.44239 | 0.28313 | 7.4289e-10 | 0 | 0 | 0 | 0 | 0 | 1 | -90 | 90 | 0.040031 | 0.010083 | -0.040023 | -0.010078
106 | 109 | 1.2206 | 0.78115 | 2.0496e-09 | 0 | 0 | 0 | 0 | 0 | 1 | -90 | 90 | 0.0064554 | 0.0016174 | -0.0064548 | -0.0016172
108 | 110 | 0.092262 | 0.059047 | 1.5493e-10 | 0 | 0 | 0 | 0 | 0 | 1 | -90 | 90 | 0.036 | 0.0090704 | -0.035999 | -0.0090695
110 | 111 | 0.50979 | 0.32627 | 8.5608e-10 | 0 | 0 | 0 | 0 | 0 | 1 | -90 | 90 | 0.033908 | 0.0085453 | -0.033901 | -0.0085412
111 | 112 | 1.2914 | 0.82652 | 2.1687e-09 | 0 | 0 | 0 | 0 | 0 | 1 | -90 | 90 | 0.032467 | 0.0081817 | -0.032452 | -0.0081722
112 | 113 | 1.2677 | 0.81133 | 2.1288e-09 | 0 | 0 | 0 | 0 | 0 | 1 | -90 | 90 | 0.028741 | 0.0072422 | -0.028729 | -0.0072349
121 | 122 | 0.18358 | 0.11749 | 3.0827e-10 | 0 | 0 | 0 | 0 | 0 | 1 | -90 | 90 | 0.02421 | 0.0060681 | -0.024209 | -0.0060674