## bus_data
BUS_I | BUS_TYPE | Pd | Qd | Gs | Bs | area | Vm | Va | baseKV | zone | Vmax | Vmin
1 | 1 | 0.007484 | 0.0018757 | 0 | 0 | 1 | 0.998 | -0.038519 | 0.4 | 1 | 1.1 | 0.9
2 | 1 | 0 | 0 | 0 | 0 | 1 | 0.99812 | -0.03621 | 0.4 | 1 | 1.1 | 0.9
3 | 1 | 0 | 0 | 0 | 0 | 1 | 0.99838 | -0.031066 | 0.4 | 1 | 1.1 | 0.9
6 | 3 | 0.018948 | 0.0047489 | 0 | 0 | 1 | 1 | 0 | 0.4 | 1 | 1.1 | 0.9
7 | 1 | 0.015858 | 0.0039744 | 0 | 0 | 1 | 0.99775 | -0.043202 | 0.4 | 1 | 1.1 | 0.9
4 | 1 | 0.0055518 | 0.0013914 | 0 | 0 | 1 | 0.99804 | -0.037596 | 0.4 | 1 | 1.1 | 0.9
11 | 1 | 0.0081322 | 0.0020381 | 0 | 0 | 1 | 0.99948 | -0.0098492 | 0.4 | 1 | 1.1 | 0.9
26 | 1 | 0.016201 | 0.0040604 | 0 | 0 | 1 | 0.99696 | -0.058395 | 0.4 | 1 | 1.1 | 0.9
5 | 1 | 0.020726 | 0.0051943 | 0 | 0 | 1 | 0.99776 | -0.042965 | 0.4 | 1 | 1.1 | 0.9
8 | 1 | 0.037959 | 0.0095134 | 0 | 0 | 1 | 0.97962 | -0.39295 | 0.4 | 1 | 1.1 | 0.9
9 | 1 | 0 | 0 | 0 | 0 | 1 | 0.98193 | -0.34769 | 0.4 | 1 | 1.1 | 0.9
12 | 1 | 0.0092409 | 0.002316 | 0 | 0 | 1 | 0.99755 | -0.046499 | 0.4 | 1 | 1.1 | 0.9
27 | 1 | 0.0085918 | 0.0021533 | 0 | 0 | 1 | 0.99656 | -0.066102 | 0.4 | 1 | 1.1 | 0.9
10 | 1 | 0 | 0 | 0 | 0 | 1 | 0.98189 | -0.34852 | 0.4 | 1 | 1.1 | 0.9
19 | 1 | 0 | 0 | 0 | 0 | 1 | 0.98573 | -0.27377 | 0.4 | 1 | 1.1 | 0.9
62 | 1 | 0.0035374 | 0.00088657 | 0 | 0 | 1 | 0.98187 | -0.34885 | 0.4 | 1 | 1.1 | 0.9
20 | 1 | 0.051987 | 0.013029 | 0 | 0 | 1 | 0.98403 | -0.30696 | 0.4 | 1 | 1.1 | 0.9
18 | 1 | 0.017647 | 0.0044227 | 0 | 0 | 1 | 0.98784 | -0.23276 | 0.4 | 1 | 1.1 | 0.9
13 | 1 | 0 | 0 | 0 | 0 | 1 | 0.99567 | -0.082401 | 0.4 | 1 | 1.1 | 0.9
21 | 1 | 0.0064297 | 0.0016114 | 0 | 0 | 1 | 0.99529 | -0.089681 | 0.4 | 1 | 1.1 | 0.9
17 | 1 | 0 | 0 | 0 | 0 | 1 | 0.9943 | -0.1085 | 0.4 | 1 | 1.1 | 0.9
22 | 1 | 0.0078681 | 0.0019719 | 0 | 0 | 1 | 0.99147 | -0.16314 | 0.4 | 1 | 1.1 | 0.9
25 | 1 | 0.0080647 | 0.0020212 | 0 | 0 | 1 | 0.99417 | -0.11107 | 0.4 | 1 | 1.1 | 0.9
15 | 1 | 0 | 0 | 0 | 0 | 1 | 0.99074 | -0.17675 | 0.4 | 1 | 1.1 | 0.9
14 | 1 | 0.02068 | 0.0051829 | 0 | 0 | 1 | 0.98916 | -0.20724 | 0.4 | 1 | 1.1 | 0.9
16 | 1 | 0 | 0 | 0 | 0 | 1 | 0.98851 | -0.21983 | 0.4 | 1 | 1.1 | 0.9
23 | 1 | 0.020378 | 0.0051073 | 0 | 0 | 1 | 0.99012 | -0.18913 | 0.4 | 1 | 1.1 | 0.9
24 | 1 | 0 | 0 | 0 | 0 | 1 | 0.98986 | -0.19421 | 0.4 | 1 | 1.1 | 0.9
35 | 1 | 0 | 0 | 0 | 0 | 1 | 0.98695 | -0.25063 | 0.4 | 1 | 1.1 | 0.9
34 | 1 | 0.0036659 | 0.00091877 | 0 | 0 | 1 | 0.98887 | -0.21343 | 0.4 | 1 | 1.1 | 0.9
46 | 1 | 0.0071939 | 0.001803 | 0 | 0 | 1 | 0.98559 | -0.27702 | 0.4 | 1 | 1.1 | 0.9
56 | 1 | 0.006679 | 0.0016739 | 0 | 0 | 1 | 0.98641 | -0.26111 | 0.4 | 1 | 1.1 | 0.9
32 | 1 | 0.0036133 | 0.00090557 | 0 | 0 | 1 | 0.98874 | -0.21586 | 0.4 | 1 | 1.1 | 0.9
28 | 1 | 0.0084304 | 0.0021129 | 0 | 0 | 1 | 0.99636 | -0.070033 | 0.4 | 1 | 1.1 | 0.9
29 | 1 | 0.0036952 | 0.00092611 | 0 | 0 | 1 | 0.98855 | -0.21968 | 0.4 | 1 | 1.1 | 0.9
30 | 1 | 0.0036626 | 0.00091793 | 0 | 0 | 1 | 0.98864 | -0.21793 | 0.4 | 1 | 1.1 | 0.9
31 | 1 | 0.003792 | 0.00095035 | 0 | 0 | 1 | 0.98837 | -0.22311 | 0.4 | 1 | 1.1 | 0.9
33 | 1 | 0.0020381 | 0.0005108 | 0 | 0 | 1 | 0.98832 | -0.22416 | 0.4 | 1 | 1.1 | 0.9
36 | 1 | 0.002066 | 0.00051778 | 0 | 0 | 1 | 0.98827 | -0.22499 | 0.4 | 1 | 1.1 | 0.9
37 | 1 | 0.0020584 | 0.00051589 | 0 | 0 | 1 | 0.98819 | -0.22653 | 0.4 | 1 | 1.1 | 0.9
44 | 1 | 0.0065091 | 0.0016313 | 0 | 0 | 1 | 0.98489 | -0.29073 | 0.4 | 1 | 1.1 | 0.9
55 | 1 | 0.021421 | 0.0053686 | 0 | 0 | 1 | 0.98632 | -0.26282 | 0.4 | 1 | 1.1 | 0.9
38 | 1 | 0.0020053 | 0.00050259 | 0 | 0 | 1 | 0.98817 | -0.22694 | 0.4 | 1 | 1.1 | 0.9
39 | 1 | 0.0020514 | 0.00051413 | 0 | 0 | 1 | 0.98816 | -0.22715 | 0.4 | 1 | 1.1 | 0.9
41 | 1 | 0 | 0 | 0 | 0 | 1 | 0.98368 | -0.3144 | 0.4 | 1 | 1.1 | 0.9
54 | 1 | 0.00079322 | 0.0001988 | 0 | 0 | 1 | 0.98365 | -0.31482 | 0.4 | 1 | 1.1 | 0.9
53 | 1 | 0.0024942 | 0.00062511 | 0 | 0 | 1 | 0.98376 | -0.31278 | 0.4 | 1 | 1.1 | 0.9
57 | 1 | 0.0011735 | 0.00029412 | 0 | 0 | 1 | 0.98361 | -0.31569 | 0.4 | 1 | 1.1 | 0.9
52 | 1 | 0.00028864 | 7.234e-05 | 0 | 0 | 1 | 0.98379 | -0.3122 | 0.4 | 1 | 1.1 | 0.9
42 | 1 | 0.0019014 | 0.00047655 | 0 | 0 | 1 | 0.98459 | -0.29652 | 0.4 | 1 | 1.1 | 0.9
43 | 1 | 0.0019922 | 0.0004993 | 0 | 0 | 1 | 0.98443 | -0.29966 | 0.4 | 1 | 1.1 | 0.9
45 | 1 | 0.0019204 | 0.0004813 | 0 | 0 | 1 | 0.98428 | -0.3026 | 0.4 | 1 | 1.1 | 0.9
47 | 1 | 0.0074767 | 0.0018738 | 0 | 0 | 1 | 0.98424 | -0.30328 | 0.4 | 1 | 1.1 | 0.9
48 | 1 | 0.0044832 | 0.0011236 | 0 | 0 | 1 | 0.98398 | -0.30851 | 0.4 | 1 | 1.1 | 0.9
49 | 1 | 0.0018637 | 0.0004671 | 0 | 0 | 1 | 0.98395 | -0.30897 | 0.4 | 1 | 1.1 | 0.9
50 | 1 | 0.0037361 | 0.00093637 | 0 | 0 | 1 | 0.98385 | -0.31108 | 0.4 | 1 | 1.1 | 0.9
51 | 1 | 0.0021287 | 0.00053349 | 0 | 0 | 1 | 0.98383 | -0.31141 | 0.4 | 1 | 1.1 | 0.9
58 | 1 | 0.00075695 | 0.00018971 | 0 | 0 | 1 | 0.9836 | -0.31592 | 0.4 | 1 | 1.1 | 0.9
59 | 1 | 0 | 0 | 0 | 0 | 1 | 0.98358 | -0.31634 | 0.4 | 1 | 1.1 | 0.9
61 | 1 | 0 | 0 | 0 | 0 | 1 | 0.98343 | -0.3192 | 0.4 | 1 | 1.1 | 0.9
60 | 1 | 0.0013665 | 0.00034247 | 0 | 0 | 1 | 0.98338 | -0.3202 | 0.4 | 1 | 1.1 | 0.9

## generator_data
GEN_BUS | PG | QG | QMAX | QMIN | VG | MBASE | GEN_STATUS | PMAX | PMIN
6 | 0.40038 | 0.10182 | 10 | -10 | 1 | 100 | 1 | 10 | 0

## branch_data
F_BUS | T_BUS | BR_R | BR_X | BR_B | RATE_A | RATE_B | RATE_C | TAP | SHIFT | BR_STATUS | ANGMIN | ANGMAX | P_in | Q_in | P_out | Q_out
1 | 2 | 1.3771 | 0.88131 | 2.3124e-09 | 0 | 0 | 0 | 0 | 0 | 1 | -90 | 90 | -0.007484 | -0.0018757 | 0.0074848 | 0.001876
2 | 3 | 3.0696 | 1.9646 | 5.1547e-09 | 0 | 0 | 0 | 0 | 0 | 1 | -90 | 90 | -0.0074848 | -0.001876 | 0.0074867 | 0.0018766
3 | 6 | 1.678 | 1.074 | 2.8179e-09 | 0 | 0 | 0 | 0 | 0 | 1 | -90 | 90 | -0.082919 | -0.020809 | 0.083042 | 0.020887
3 | 7 | 1.1039 | 0.7065 | 1.8538e-09 | 0 | 0 | 0 | 0 | 0 | 1 | -90 | 90 | 0.049142 | 0.012338 | -0.049114 | -0.01232
3 | 4 | 1.1098 | 0.71025 | 1.8636e-09 | 0 | 0 | 0 | 0 | 0 | 1 | -90 | 90 | 0.026291 | 0.006594 | -0.026283 | -0.0065889
6 | 11 | 0.14969 | 0.095799 | 7.5409e-10 | 0 | 0 | 0 | 0 | 0 | 1 | -90 | 90 | 0.29839 | 0.076185 | -0.29824 | -0.076095
7 | 26 | 2.0389 | 1.3049 | 3.4239e-09 | 0 | 0 | 0 | 0 | 0 | 1 | -90 | 90 | 0.033255 | 0.008346 | -0.033231 | -0.0083309
4 | 5 | 1.1563 | 0.74005 | 1.9418e-09 | 0 | 0 | 0 | 0 | 0 | 1 | -90 | 90 | 0.020731 | 0.0051975 | -0.020726 | -0.0051943
11 | 12 | 0.57139 | 0.36569 | 2.8786e-09 | 0 | 0 | 0 | 0 | 0 | 1 | -90 | 90 | 0.29011 | 0.074056 | -0.2896 | -0.073728
26 | 27 | 2.016 | 1.2903 | 3.3854e-09 | 0 | 0 | 0 | 0 | 0 | 1 | -90 | 90 | 0.01703 | 0.0042705 | -0.017024 | -0.0042668
8 | 9 | 5.1404 | 3.2898 | 8.6321e-09 | 0 | 0 | 0 | 0 | 0 | 1 | -90 | 90 | -0.037959 | -0.0095135 | 0.038041 | 0.0095652
9 | 10 | 1.0095 | 0.6461 | 1.6953e-09 | 0 | 0 | 0 | 0 | 0 | 1 | -90 | 90 | 0.0035376 | 0.00088647 | -0.0035375 | -0.00088655
9 | 19 | 7.7281 | 4.946 | 1.2978e-08 | 0 | 0 | 0 | 0 | 0 | 1 | -90 | 90 | -0.041578 | -0.010452 | 0.041726 | 0.010545
12 | 13 | 0.57618 | 0.36876 | 2.9027e-09 | 0 | 0 | 0 | 0 | 0 | 1 | -90 | 90 | 0.28036 | 0.071413 | -0.27987 | -0.071103
27 | 28 | 2.0755 | 1.3283 | 3.4853e-09 | 0 | 0 | 0 | 0 | 0 | 1 | -90 | 90 | 0.008432 | 0.0021135 | -0.0084304 | -0.0021129
10 | 62 | 0.40711 | 0.26055 | 6.8365e-10 | 0 | 0 | 0 | 0 | 0 | 1 | -90 | 90 | 0.0035375 | 0.00088655 | -0.0035374 | -0.00088658
19 | 20 | 2.7757 | 1.7765 | 4.6612e-09 | 0 | 0 | 0 | 0 | 0 | 1 | -90 | 90 | 0.052069 | 0.013081 | -0.051987 | -0.013029
19 | 18 | 1.9148 | 1.2255 | 3.2155e-09 | 0 | 0 | 0 | 0 | 0 | 1 | -90 | 90 | -0.093795 | -0.023626 | 0.093979 | 0.023744
18 | 16 | 0.50921 | 0.32589 | 8.5509e-10 | 0 | 0 | 0 | 0 | 0 | 1 | -90 | 90 | -0.11163 | -0.028166 | 0.1117 | 0.028211
13 | 21 | 0.23513 | 0.15049 | 3.9485e-10 | 0 | 0 | 0 | 0 | 0 | 1 | -90 | 90 | 0.13856 | 0.035129 | -0.13851 | -0.035098
13 | 17 | 0.82795 | 0.52989 | 2.7807e-09 | 0 | 0 | 0 | 0 | 0 | 1 | -90 | 90 | 0.14132 | 0.035974 | -0.14114 | -0.03586
21 | 22 | 2.4785 | 1.5862 | 4.1621e-09 | 0 | 0 | 0 | 0 | 0 | 1 | -90 | 90 | 0.13208 | 0.033487 | -0.13161 | -0.03319
17 | 25 | 1.4108 | 0.90288 | 2.369e-09 | 0 | 0 | 0 | 0 | 0 | 1 | -90 | 90 | 0.0080657 | 0.0020216 | -0.0080647 | -0.0020212
17 | 15 | 2.2862 | 1.4632 | 3.8392e-09 | 0 | 0 | 0 | 0 | 0 | 1 | -90 | 90 | 0.13307 | 0.033839 | -0.13264 | -0.03356
22 | 23 | 0.92839 | 0.59417 | 1.559e-09 | 0 | 0 | 0 | 0 | 0 | 1 | -90 | 90 | 0.12375 | 0.031218 | -0.12359 | -0.03112
15 | 14 | 1.0161 | 0.6503 | 1.7063e-09 | 0 | 0 | 0 | 0 | 0 | 1 | -90 | 90 | 0.13264 | 0.03356 | -0.13244 | -0.033436
14 | 16 | 0.4963 | 0.31763 | 8.3343e-10 | 0 | 0 | 0 | 0 | 0 | 1 | -90 | 90 | 0.11176 | 0.028254 | -0.1117 | -0.02821
23 | 24 | 0.21666 | 0.13866 | 3.6383e-10 | 0 | 0 | 0 | 0 | 0 | 1 | -90 | 90 | 0.10321 | 0.026012 | -0.10319 | -0.025996
24 | 35 | 3.3305 | 2.1315 | 5.5929e-09 | 0 | 0 | 0 | 0 | 0 | 1 | -90 | 90 | 0.074504 | 0.018795 | -0.074304 | -0.018667
24 | 34 | 2.9431 | 1.8836 | 4.9423e-09 | 0 | 0 | 0 | 0 | 0 | 1 | -90 | 90 | 0.028685 | 0.0072019 | -0.028658 | -0.0071856
35 | 46 | 2.4961 | 1.5975 | 4.1917e-09 | 0 | 0 | 0 | 0 | 0 | 1 | -90 | 90 | 0.046188 | 0.011614 | -0.04613 | -0.011578
35 | 56 | 1.6266 | 1.041 | 2.7314e-09 | 0 | 0 | 0 | 0 | 0 | 1 | -90 | 90 | 0.028116 | 0.0070523 | -0.028102 | -0.0070436
34 | 32 | 0.42643 | 0.27291 | 7.1608e-10 | 0 | 0 | 0 | 0 | 0 | 1 | -90 | 90 | 0.024992 | 0.0062668 | -0.024989 | -0.006265
46 | 44 | 1.5343 | 0.98192 | 2.5764e-09 | 0 | 0 | 0 | 0 | 0 | 1 | -90 | 90 | 0.038936 | 0.0097746 | -0.038911 | -0.0097586
56 | 55 | 0.34923 | 0.22351 | 5.8645e-10 | 0 | 0 | 0 | 0 | 0 | 1 | -90 | 90 | 0.021423 | 0.0053697 | -0.021421 | -0.0053686
32 | 30 | 0.42611 | 0.27271 | 7.1555e-10 | 0 | 0 | 0 | 0 | 0 | 1 | -90 | 90 | 0.021376 | 0.0053595 | -0.021374 | -0.0053582
29 | 30 | 0.43119 | 0.27596 | 7.2409e-10 | 0 | 0 | 0 | 0 | 0 | 1 | -90 | 90 | -0.01771 | -0.0044394 | 0.017712 | 0.0044402
29 | 31 | 1.0731 | 0.68678 | 1.802e-09 | 0 | 0 | 0 | 0 | 0 | 1 | -90 | 90 | 0.014015 | 0.0035133 | -0.014013 | -0.003512
31 | 33 | 0.44787 | 0.28664 | 7.521e-10 | 0 | 0 | 0 | 0 | 0 | 1 | -90 | 90 | 0.010221 | 0.0025616 | -0.01022 | -0.0025614
33 | 36 | 0.44442 | 0.28443 | 7.463e-10 | 0 | 0 | 0 | 0 | 0 | 1 | -90 | 90 | 0.008182 | 0.0020506 | -0.0081817 | -0.0020504
36 | 37 | 1.1031 | 0.70598 | 1.8524e-09 | 0 | 0 | 0 | 0 | 0 | 1 | -90 | 90 | 0.0061157 | 0.0015326 | -0.0061152 | -0.0015325
37 | 38 | 0.44826 | 0.28689 | 7.5275e-10 | 0 | 0 | 0 | 0 | 0 | 1 | -90 | 90 | 0.0040568 | 0.0010166 | -0.0040567 | -0.0010167
44 | 42 | 0.7772 | 0.49741 | 1.3051e-09 | 0 | 0 | 0 | 0 | 0 | 1 | -90 | 90 | 0.032402 | 0.0081273 | -0.032393 | -0.0081217
38 | 39 | 0.44733 | 0.28629 | 7.5119e-10 | 0 | 0 | 0 | 0 | 0 | 1 | -90 | 90 | 0.0020514 | 0.00051407 | -0.0020514 | -0.00051413
41 | 54 | 0.44425 | 0.28432 | 7.4601e-10 | 0 | 0 | 0 | 0 | 0 | 1 | -90 | 90 | 0.0040907 | 0.0010229 | -0.0040906 | -0.0010229
41 | 53 | 1.7179 | 1.0994 | 2.8847e-09 | 0 | 0 | 0 | 0 | 0 | 1 | -90 | 90 | -0.0040907 | -0.0010229 | 0.004091 | 0.0010228
54 | 57 | 1.1477 | 0.73453 | 1.9273e-09 | 0 | 0 | 0 | 0 | 0 | 1 | -90 | 90 | 0.0032974 | 0.00082412 | -0.0032972 | -0.00082422
53 | 52 | 0.38337 | 0.24535 | 6.4377e-10 | 0 | 0 | 0 | 0 | 0 | 1 | -90 | 90 | -0.0065852 | -0.0016479 | 0.0065854 | 0.001648
57 | 58 | 0.46894 | 0.30012 | 7.8748e-10 | 0 | 0 | 0 | 0 | 0 | 1 | -90 | 90 | 0.0021237 | 0.0005301 | -0.0021237 | -0.00053016
52 | 51 | 0.49731 | 0.31828 | 8.3512e-10 | 0 | 0 | 0 | 0 | 0 | 1 | -90 | 90 | -0.006874 | -0.0017203 | 0.0068743 | 0.0017204
42 | 43 | 0.4464 | 0.2857 | 7.4963e-10 | 0 | 0 | 0 | 0 | 0 | 1 | -90 | 90 | 0.030491 | 0.0076451 | -0.030487 | -0.0076423
43 | 45 | 0.44858 | 0.28709 | 7.5329e-10 | 0 | 0 | 0 | 0 | 0 | 1 | -90 | 90 | 0.028494 | 0.007143 | -0.02849 | -0.0071405
45 | 47 | 0.11074 | 0.070873 | 1.8596e-10 | 0 | 0 | 0 | 0 | 0 | 1 | -90 | 90 | 0.02657 | 0.0066592 | -0.026569 | -0.0066587
47 | 48 | 1.189 | 0.76094 | 1.9966e-09 | 0 | 0 | 0 | 0 | 0 | 1 | -90 | 90 | 0.019092 | 0.0047848 | -0.019088 | -0.004782
48 | 49 | 0.1363 | 0.087229 | 2.2888e-10 | 0 | 0 | 0 | 0 | 0 | 1 | -90 | 90 | 0.014604 | 0.0036583 | -0.014604 | -0.0036582
49 | 50 | 0.72163 | 0.46184 | 1.2118e-09 | 0 | 0 | 0 | 0 | 0 | 1 | -90 | 90 | 0.01274 | 0.0031911 | -0.012739 | -0.0031903
50 | 51 | 0.15524 | 0.099353 | 2.6069e-10 | 0 | 0 | 0 | 0 | 0 | 1 | -90 | 90 | 0.009003 | 0.002254 | -0.0090029 | -0.0022539
58 | 59 | 1.3063 | 0.83603 | 2.1936e-09 | 0 | 0 | 0 | 0 | 0 | 1 | -90 | 90 | 0.0013668 | 0.00034045 | -0.0013667 | -0.00034065
59 | 61 | 9.0502 | 5.7921 | 1.5198e-08 | 0 | 0 | 0 | 0 | 0 | 1 | -90 | 90 | 0.0013667 | 0.00034065 | -0.0013665 | -0.000342
61 | 60 | 3.1952 | 2.0449 | 5.3656e-09 | 0 | 0 | 0 | 0 | 0 | 1 | -90 | 90 | 0.0013665 | 0.000342 | -0.0013665 | -0.00034248