## bus_data
BUS_I | BUS_TYPE | Pd | Qd | Gs | Bs | area | Vm | Va | baseKV | zone | Vmax | Vmin
1 | 1 | 0.0071244 | 0.0017855 | 0 | 0 | 1 | 0.99498 | -0.095955 | 0.4 | 1 | 1.1 | 0.9
2 | 1 | 0.0070063 | 0.0017559 | 0 | 0 | 1 | 0.99513 | -0.093108 | 0.4 | 1 | 1.1 | 0.9
3 | 1 | 0 | 0 | 0 | 0 | 1 | 0.99539 | -0.08809 | 0.4 | 1 | 1.1 | 0.9
4 | 1 | 0 | 0 | 0 | 0 | 1 | 0.99586 | -0.078985 | 0.4 | 1 | 1.1 | 0.9
5 | 1 | 0.0089145 | 0.0022342 | 0 | 0 | 1 | 0.99645 | -0.067627 | 0.4 | 1 | 1.1 | 0.9
6 | 1 | 0.0040028 | 0.0010032 | 0 | 0 | 1 | 0.99659 | -0.064874 | 0.4 | 1 | 1.1 | 0.9
7 | 1 | 0.0070313 | 0.0017622 | 0 | 0 | 1 | 0.99688 | -0.059206 | 0.4 | 1 | 1.1 | 0.9
13 | 1 | 0.0070592 | 0.0017692 | 0 | 0 | 1 | 0.99741 | -0.049009 | 0.4 | 1 | 1.1 | 0.9
11 | 1 | 0 | 0 | 0 | 0 | 1 | 0.9975 | -0.047385 | 0.4 | 1 | 1.1 | 0.9
9 | 1 | 0.011915 | 0.0029861 | 0 | 0 | 1 | 0.99917 | -0.015924 | 0.4 | 1 | 1.1 | 0.9
10 | 3 | 0.0081874 | 0.002052 | 0 | 0 | 1 | 1 | 0 | 0.4 | 1 | 1.1 | 0.9
12 | 1 | 0.0085398 | 0.0021403 | 0 | 0 | 1 | 0.99597 | -0.076348 | 0.4 | 1 | 1.1 | 0.9
14 | 1 | 0.0029142 | 0.00073038 | 0 | 0 | 1 | 0.99459 | -0.10254 | 0.4 | 1 | 1.1 | 0.9
15 | 1 | 0 | 0 | 0 | 0 | 1 | 0.99397 | -0.11442 | 0.4 | 1 | 1.1 | 0.9
16 | 1 | 0.0017142 | 0.00042961 | 0 | 0 | 1 | 0.99176 | -0.15686 | 0.4 | 1 | 1.1 | 0.9
18 | 1 | 0 | 0 | 0 | 0 | 1 | 0.99243 | -0.14366 | 0.4 | 1 | 1.1 | 0.9
49 | 1 | 0 | 0 | 0 | 0 | 1 | 0.99044 | -0.18225 | 0.4 | 1 | 1.1 | 0.9
17 | 1 | 0 | 0 | 0 | 0 | 1 | 0.98924 | -0.20453 | 0.4 | 1 | 1.1 | 0.9
53 | 1 | 0.0028054 | 0.00070309 | 0 | 0 | 1 | 0.98605 | -0.26559 | 0.4 | 1 | 1.1 | 0.9
55 | 1 | 0.0021868 | 0.00054807 | 0 | 0 | 1 | 0.98904 | -0.2083 | 0.4 | 1 | 1.1 | 0.9
47 | 1 | 0.0017527 | 0.00043928 | 0 | 0 | 1 | 0.99234 | -0.14526 | 0.4 | 1 | 1.1 | 0.9
50 | 1 | 0 | 0 | 0 | 0 | 1 | 0.99034 | -0.1842 | 0.4 | 1 | 1.1 | 0.9
41 | 1 | 0.0025407 | 0.00063676 | 0 | 0 | 1 | 0.99003 | -0.19013 | 0.4 | 1 | 1.1 | 0.9
52 | 1 | 0 | 0 | 0 | 0 | 1 | 0.98268 | -0.3307 | 0.4 | 1 | 1.1 | 0.9
54 | 1 | 0.0010949 | 0.0002744 | 0 | 0 | 1 | 0.98897 | -0.20963 | 0.4 | 1 | 1.1 | 0.9
48 | 1 | 0.0022078 | 0.00055333 | 0 | 0 | 1 | 0.97266 | -0.52689 | 0.4 | 1 | 1.1 | 0.9
37 | 1 | 0 | 0 | 0 | 0 | 1 | 0.97276 | -0.52506 | 0.4 | 1 | 1.1 | 0.9
46 | 1 | 0.0018429 | 0.00046188 | 0 | 0 | 1 | 0.99231 | -0.14587 | 0.4 | 1 | 1.1 | 0.9
19 | 1 | 0.0086143 | 0.0021589 | 0 | 0 | 1 | 0.98052 | -0.37503 | 0.4 | 1 | 1.1 | 0.9
20 | 1 | 0.0064352 | 0.0016128 | 0 | 0 | 1 | 0.98063 | -0.37288 | 0.4 | 1 | 1.1 | 0.9
21 | 1 | 0.0076721 | 0.0019228 | 0 | 0 | 1 | 0.98106 | -0.36435 | 0.4 | 1 | 1.1 | 0.9
22 | 1 | 0 | 0 | 0 | 0 | 1 | 0.9815 | -0.35574 | 0.4 | 1 | 1.1 | 0.9
23 | 1 | 0.00028707 | 7.1948e-05 | 0 | 0 | 1 | 0.98174 | -0.35107 | 0.4 | 1 | 1.1 | 0.9
24 | 1 | 0.0026801 | 0.00067171 | 0 | 0 | 1 | 0.98149 | -0.3559 | 0.4 | 1 | 1.1 | 0.9
25 | 1 | 0.00037531 | 9.4063e-05 | 0 | 0 | 1 | 0.98199 | -0.3462 | 0.4 | 1 | 1.1 | 0.9
26 | 1 | 0 | 0 | 0 | 0 | 1 | 0.98214 | -0.34317 | 0.4 | 1 | 1.1 | 0.9
29 | 1 | 0 | 0 | 0 | 0 | 1 | 0.98318 | -0.32291 | 0.4 | 1 | 1.1 | 0.9
31 | 1 | 0.0023598 | 0.00059142 | 0 | 0 | 1 | 0.98285 | -0.32947 | 0.4 | 1 | 1.1 | 0.9
27 | 1 | 0.00035382 | 8.8676e-05 | 0 | 0 | 1 | 0.98365 | -0.31379 | 0.4 | 1 | 1.1 | 0.9
28 | 1 | 0.0025098 | 0.000629 | 0 | 0 | 1 | 0.98387 | -0.30942 | 0.4 | 1 | 1.1 | 0.9
30 | 1 | 0 | 0 | 0 | 0 | 1 | 0.9852 | -0.28356 | 0.4 | 1 | 1.1 | 0.9
39 | 1 | 0.00085254 | 0.00021367 | 0 | 0 | 1 | 0.98651 | -0.25819 | 0.4 | 1 | 1.1 | 0.9
65 | 1 | 0.0023596 | 0.00059137 | 0 | 0 | 1 | 0.98274 | -0.33154 | 0.4 | 1 | 1.1 | 0.9
38 | 1 | 0.0016074 | 0.00040286 | 0 | 0 | 1 | 0.987 | -0.24857 | 0.4 | 1 | 1.1 | 0.9
64 | 1 | 0 | 0 | 0 | 0 | 1 | 0.98274 | -0.33162 | 0.4 | 1 | 1.1 | 0.9
32 | 1 | 0.031325 | 0.0078507 | 0 | 0 | 1 | 0.97378 | -0.50493 | 0.4 | 1 | 1.1 | 0.9
33 | 1 | 0 | 0 | 0 | 0 | 1 | 0.97544 | -0.4722 | 0.4 | 1 | 1.1 | 0.9
34 | 1 | 0 | 0 | 0 | 0 | 1 | 0.97302 | -0.51992 | 0.4 | 1 | 1.1 | 0.9
35 | 1 | 0 | 0 | 0 | 0 | 1 | 0.97578 | -0.46541 | 0.4 | 1 | 1.1 | 0.9
36 | 1 | 0 | 0 | 0 | 0 | 1 | 0.97283 | -0.52367 | 0.4 | 1 | 1.1 | 0.9
42 | 1 | 0.01902 | 0.0047668 | 0 | 0 | 1 | 0.97639 | -0.4535 | 0.4 | 1 | 1.1 | 0.9
59 | 1 | 0.0045982 | 0.0011524 | 0 | 0 | 1 | 0.97239 | -0.53229 | 0.4 | 1 | 1.1 | 0.9
57 | 1 | 0 | 0 | 0 | 0 | 1 | 0.97263 | -0.52764 | 0.4 | 1 | 1.1 | 0.9
43 | 1 | 0 | 0 | 0 | 0 | 1 | 0.97778 | -0.42632 | 0.4 | 1 | 1.1 | 0.9
58 | 1 | 0.004518 | 0.0011323 | 0 | 0 | 1 | 0.97228 | -0.53441 | 0.4 | 1 | 1.1 | 0.9
67 | 1 | 0.0072269 | 0.0018112 | 0 | 0 | 1 | 0.97228 | -0.53442 | 0.4 | 1 | 1.1 | 0.9
40 | 1 | 0.00063165 | 0.00015831 | 0 | 0 | 1 | 0.98725 | -0.2439 | 0.4 | 1 | 1.1 | 0.9
44 | 1 | 0 | 0 | 0 | 0 | 1 | 0.98095 | -0.36434 | 0.4 | 1 | 1.1 | 0.9
45 | 1 | 0 | 0 | 0 | 0 | 1 | 0.97736 | -0.43459 | 0.4 | 1 | 1.1 | 0.9
51 | 1 | 0.001856 | 0.00046517 | 0 | 0 | 1 | 0.9817 | -0.3498 | 0.4 | 1 | 1.1 | 0.9
68 | 1 | 0.0052445 | 0.0013144 | 0 | 0 | 1 | 0.97725 | -0.43676 | 0.4 | 1 | 1.1 | 0.9
62 | 1 | 0.0034347 | 0.00086082 | 0 | 0 | 1 | 0.97721 | -0.43742 | 0.4 | 1 | 1.1 | 0.9
66 | 1 | 0.023004 | 0.0057653 | 0 | 0 | 1 | 0.98989 | -0.1929 | 0.4 | 1 | 1.1 | 0.9
60 | 1 | 0.0045392 | 0.0011376 | 0 | 0 | 1 | 0.97222 | -0.53578 | 0.4 | 1 | 1.1 | 0.9
63 | 1 | 0.00054191 | 0.00013582 | 0 | 0 | 1 | 0.98272 | -0.33194 | 0.4 | 1 | 1.1 | 0.9

## generator_data
GEN_BUS | PG | QG | QMAX | QMIN | VG | MBASE | GEN_STATUS | PMAX | PMIN
10 | 0.23407 | 0.059881 | 10 | -10 | 1 | 100 | 1 | 10 | 0

## branch_data
F_BUS | T_BUS | BR_R | BR_X | BR_B | RATE_A | RATE_B | RATE_C | TAP | SHIFT | BR_STATUS | ANGMIN | ANGMAX | P_in | Q_in | P_out | Q_out
1 | 2 | 1.7733 | 1.1349 | 2.9779e-09 | 0 | 0 | 0 | 0 | 0 | 1 | -90 | 90 | -0.0071244 | -0.0017855 | 0.0071253 | 0.0017859
2 | 3 | 1.5765 | 1.009 | 2.6474e-09 | 0 | 0 | 0 | 0 | 0 | 1 | -90 | 90 | -0.014132 | -0.0035418 | 0.014135 | 0.0035437
3 | 4 | 2.8625 | 1.832 | 4.8069e-09 | 0 | 0 | 0 | 0 | 0 | 1 | -90 | 90 | -0.014135 | -0.0035437 | 0.014141 | 0.0035471
4 | 5 | 3.5743 | 2.2875 | 6.0022e-09 | 0 | 0 | 0 | 0 | 0 | 1 | -90 | 90 | -0.014141 | -0.0035471 | 0.014149 | 0.0035515
5 | 6 | 0.53168 | 0.34028 | 8.9284e-10 | 0 | 0 | 0 | 0 | 0 | 1 | -90 | 90 | -0.023063 | -0.0057856 | 0.023066 | 0.0057875
6 | 7 | 0.93297 | 0.5971 | 1.5667e-09 | 0 | 0 | 0 | 0 | 0 | 1 | -90 | 90 | -0.027069 | -0.0067907 | 0.027076 | 0.0067952
7 | 13 | 1.3334 | 0.8534 | 2.2392e-09 | 0 | 0 | 0 | 0 | 0 | 1 | -90 | 90 | -0.034108 | -0.0085574 | 0.034124 | 0.0085678
13 | 11 | 0.17601 | 0.11265 | 2.9557e-10 | 0 | 0 | 0 | 0 | 0 | 1 | -90 | 90 | -0.041183 | -0.010337 | 0.041187 | 0.010339
11 | 12 | 0.76005 | 0.48643 | 2.5527e-09 | 0 | 0 | 0 | 0 | 0 | 1 | -90 | 90 | 0.17228 | 0.044186 | -0.17204 | -0.044031
11 | 10 | 1.0049 | 0.64312 | 3.3749e-09 | 0 | 0 | 0 | 0 | 0 | 1 | -90 | 90 | -0.21347 | -0.054525 | 0.21396 | 0.054838
9 | 10 | 5.9849 | 3.8303 | 1.005e-08 | 0 | 0 | 0 | 0 | 0 | 1 | -90 | 90 | -0.011915 | -0.0029861 | 0.011924 | 0.0029909
12 | 14 | 0.72162 | 0.46183 | 2.4236e-09 | 0 | 0 | 0 | 0 | 0 | 1 | -90 | 90 | 0.1635 | 0.041891 | -0.16329 | -0.041759
14 | 15 | 0.3327 | 0.21293 | 1.1174e-09 | 0 | 0 | 0 | 0 | 0 | 1 | -90 | 90 | 0.16038 | 0.041028 | -0.16029 | -0.040969
15 | 16 | 2.9045 | 1.8589 | 4.8775e-09 | 0 | 0 | 0 | 0 | 0 | 1 | -90 | 90 | 0.06506 | 0.016501 | -0.064927 | -0.016416
15 | 18 | 1.3802 | 0.88333 | 2.3177e-09 | 0 | 0 | 0 | 0 | 0 | 1 | -90 | 90 | 0.095227 | 0.024469 | -0.095092 | -0.024383
16 | 49 | 1.7794 | 1.1388 | 2.9882e-09 | 0 | 0 | 0 | 0 | 0 | 1 | -90 | 90 | 0.063213 | 0.015987 | -0.063136 | -0.015938
18 | 47 | 1.9603 | 1.2546 | 3.2919e-09 | 0 | 0 | 0 | 0 | 0 | 1 | -90 | 90 | 0.003596 | 0.0009008 | -0.0035957 | -0.00090095
18 | 17 | 2.9735 | 1.903 | 4.9933e-09 | 0 | 0 | 0 | 0 | 0 | 1 | -90 | 90 | 0.091496 | 0.023482 | -0.091226 | -0.02331
49 | 50 | 0.37102 | 0.23745 | 6.2304e-10 | 0 | 0 | 0 | 0 | 0 | 1 | -90 | 90 | 0.023015 | 0.0057724 | -0.023013 | -0.0057711
49 | 41 | 0.86865 | 0.55593 | 1.4587e-09 | 0 | 0 | 0 | 0 | 0 | 1 | -90 | 90 | 0.040121 | 0.010165 | -0.040106 | -0.010156
17 | 53 | 3.0762 | 1.9687 | 5.1657e-09 | 0 | 0 | 0 | 0 | 0 | 1 | -90 | 90 | 0.087944 | 0.022489 | -0.087685 | -0.022324
17 | 55 | 5.0311 | 3.2199 | 8.4486e-09 | 0 | 0 | 0 | 0 | 0 | 1 | -90 | 90 | 0.0032823 | 0.0008212 | -0.0032818 | -0.00082165
53 | 52 | 3.3669 | 2.1548 | 5.6539e-09 | 0 | 0 | 0 | 0 | 0 | 1 | -90 | 90 | 0.084879 | 0.021621 | -0.084614 | -0.021451
55 | 54 | 5.3273 | 3.4095 | 8.946e-09 | 0 | 0 | 0 | 0 | 0 | 1 | -90 | 90 | 0.0010949 | 0.00027357 | -0.0010949 | -0.0002744
47 | 46 | 1.4693 | 0.94035 | 2.4673e-09 | 0 | 0 | 0 | 0 | 0 | 1 | -90 | 90 | 0.001843 | 0.00046167 | -0.0018429 | -0.00046188
50 | 66 | 1.6619 | 1.0636 | 2.7907e-09 | 0 | 0 | 0 | 0 | 0 | 1 | -90 | 90 | 0.023013 | 0.0057711 | -0.023004 | -0.0057653
41 | 40 | 6.3164 | 4.0425 | 1.0607e-08 | 0 | 0 | 0 | 0 | 0 | 1 | -90 | 90 | 0.037565 | 0.0095191 | -0.037468 | -0.0094582
52 | 51 | 0.9836 | 0.62951 | 1.6517e-09 | 0 | 0 | 0 | 0 | 0 | 1 | -90 | 90 | 0.084614 | 0.021451 | -0.084536 | -0.021402
48 | 37 | 3.5103 | 2.2466 | 5.8947e-09 | 0 | 0 | 0 | 0 | 0 | 1 | -90 | 90 | -0.0022078 | -0.00055336 | 0.002208 | 0.00055292
37 | 57 | 1.5091 | 0.96585 | 2.5343e-09 | 0 | 0 | 0 | 0 | 0 | 1 | -90 | 90 | 0.0072299 | 0.0018125 | -0.007229 | -0.0018122
37 | 34 | 2.3133 | 1.4805 | 3.8847e-09 | 0 | 0 | 0 | 0 | 0 | 1 | -90 | 90 | -0.0094379 | -0.0023654 | 0.0094402 | 0.0023665
19 | 20 | 1.0784 | 0.69019 | 1.811e-09 | 0 | 0 | 0 | 0 | 0 | 1 | -90 | 90 | -0.0086142 | -0.002159 | 0.0086151 | 0.0021594
20 | 21 | 2.4423 | 1.563 | 4.1012e-09 | 0 | 0 | 0 | 0 | 0 | 1 | -90 | 90 | -0.01505 | -0.0037722 | 0.015056 | 0.0037757
21 | 22 | 1.6358 | 1.0469 | 2.747e-09 | 0 | 0 | 0 | 0 | 0 | 1 | -90 | 90 | -0.022728 | -0.0056986 | 0.022738 | 0.0057043
22 | 23 | 0.79377 | 0.50801 | 1.3329e-09 | 0 | 0 | 0 | 0 | 0 | 1 | -90 | 90 | -0.025418 | -0.0063759 | 0.025423 | 0.0063794
22 | 24 | 0.26094 | 0.167 | 4.3819e-10 | 0 | 0 | 0 | 0 | 0 | 1 | -90 | 90 | 0.0026801 | 0.00067169 | -0.0026801 | -0.00067172
23 | 25 | 0.8194 | 0.52441 | 1.376e-09 | 0 | 0 | 0 | 0 | 0 | 1 | -90 | 90 | -0.025711 | -0.0064514 | 0.025717 | 0.0064551
25 | 26 | 0.50219 | 0.3214 | 8.4331e-10 | 0 | 0 | 0 | 0 | 0 | 1 | -90 | 90 | -0.026092 | -0.0065491 | 0.026096 | 0.0065515
26 | 29 | 3.3647 | 2.1534 | 5.6502e-09 | 0 | 0 | 0 | 0 | 0 | 1 | -90 | 90 | -0.026096 | -0.0065514 | 0.026121 | 0.0065671
29 | 31 | 5.3992 | 3.4555 | 9.0667e-09 | 0 | 0 | 0 | 0 | 0 | 1 | -90 | 90 | 0.0052632 | 0.001318 | -0.0052615 | -0.0013178
29 | 27 | 1.2617 | 0.80748 | 2.1187e-09 | 0 | 0 | 0 | 0 | 0 | 1 | -90 | 90 | -0.031384 | -0.007885 | 0.031398 | 0.0078936
31 | 65 | 3.0848 | 1.9742 | 5.1801e-09 | 0 | 0 | 0 | 0 | 0 | 1 | -90 | 90 | 0.0029018 | 0.00072636 | -0.0029015 | -0.00072668
27 | 28 | 0.5973 | 0.38227 | 1.003e-09 | 0 | 0 | 0 | 0 | 0 | 1 | -90 | 90 | -0.031752 | -0.0079822 | 0.031758 | 0.0079864
28 | 30 | 3.2859 | 2.103 | 5.5178e-09 | 0 | 0 | 0 | 0 | 0 | 1 | -90 | 90 | -0.034268 | -0.0086154 | 0.03431 | 0.0086419
30 | 39 | 3.2316 | 2.0682 | 5.4268e-09 | 0 | 0 | 0 | 0 | 0 | 1 | -90 | 90 | -0.03431 | -0.0086419 | 0.034352 | 0.0086681
39 | 38 | 1.198 | 0.7667 | 2.0117e-09 | 0 | 0 | 0 | 0 | 0 | 1 | -90 | 90 | -0.035205 | -0.0088817 | 0.035221 | 0.0088919
65 | 64 | 0.64738 | 0.41432 | 1.0871e-09 | 0 | 0 | 0 | 0 | 0 | 1 | -90 | 90 | 0.00054192 | 0.00013531 | -0.00054191 | -0.00013541
38 | 40 | 0.55643 | 0.35612 | 9.344e-10 | 0 | 0 | 0 | 0 | 0 | 1 | -90 | 90 | -0.036828 | -0.0092947 | 0.036836 | 0.0092999
64 | 63 | 2.5473 | 1.6303 | 4.2776e-09 | 0 | 0 | 0 | 0 | 0 | 1 | -90 | 90 | 0.00054191 | 0.00013541 | -0.0005419 | -0.00013582
32 | 33 | 2.5607 | 1.6388 | 4.3001e-09 | 0 | 0 | 0 | 0 | 0 | 1 | -90 | 90 | -0.054445 | -0.013655 | 0.05453 | 0.013709
32 | 34 | 2.7571 | 1.7646 | 4.6299e-09 | 0 | 0 | 0 | 0 | 0 | 1 | -90 | 90 | 0.023121 | 0.0058041 | -0.023104 | -0.005794
33 | 35 | 0.53219 | 0.3406 | 8.9369e-10 | 0 | 0 | 0 | 0 | 0 | 1 | -90 | 90 | -0.05453 | -0.013709 | 0.054547 | 0.01372
34 | 36 | 1.1667 | 0.7467 | 1.9592e-09 | 0 | 0 | 0 | 0 | 0 | 1 | -90 | 90 | 0.013664 | 0.0034274 | -0.013662 | -0.0034261
35 | 42 | 0.93398 | 0.59775 | 1.5684e-09 | 0 | 0 | 0 | 0 | 0 | 1 | -90 | 90 | -0.054548 | -0.01372 | 0.054579 | 0.01374
36 | 59 | 2.6766 | 1.7131 | 4.4948e-09 | 0 | 0 | 0 | 0 | 0 | 1 | -90 | 90 | 0.013662 | 0.0034261 | -0.013656 | -0.0034229
42 | 43 | 1.584 | 1.0137 | 2.6599e-09 | 0 | 0 | 0 | 0 | 0 | 1 | -90 | 90 | -0.073598 | -0.018507 | 0.073694 | 0.018568
59 | 58 | 0.99046 | 0.63389 | 1.6632e-09 | 0 | 0 | 0 | 0 | 0 | 1 | -90 | 90 | 0.0090581 | 0.0022705 | -0.0090572 | -0.00227
57 | 67 | 3.9755 | 2.5444 | 6.676e-09 | 0 | 0 | 0 | 0 | 0 | 1 | -90 | 90 | 0.007229 | 0.0018122 | -0.0072267 | -0.0018113
43 | 44 | 3.2446 | 2.0766 | 5.4486e-09 | 0 | 0 | 0 | 0 | 0 | 1 | -90 | 90 | -0.082377 | -0.020744 | 0.082622 | 0.0209
43 | 45 | 4.0799 | 2.6111 | 6.8513e-09 | 0 | 0 | 0 | 0 | 0 | 1 | -90 | 90 | 0.0086835 | 0.0021766 | -0.0086801 | -0.0021751
58 | 60 | 1.2748 | 0.81586 | 2.1407e-09 | 0 | 0 | 0 | 0 | 0 | 1 | -90 | 90 | 0.0045394 | 0.0011377 | -0.0045391 | -0.0011377
44 | 51 | 0.76428 | 0.48914 | 1.2834e-09 | 0 | 0 | 0 | 0 | 0 | 1 | -90 | 90 | -0.082622 | -0.0209 | 0.08268 | 0.020937
45 | 68 | 1.7749 | 1.136 | 2.9806e-09 | 0 | 0 | 0 | 0 | 0 | 1 | -90 | 90 | 0.0052449 | 0.0013145 | -0.0052444 | -0.0013144
45 | 62 | 3.5258 | 2.2565 | 5.9207e-09 | 0 | 0 | 0 | 0 | 0 | 1 | -90 | 90 | 0.0034351 | 0.00086057 | -0.0034346 | -0.00086084