## bus_data
BUS_I | BUS_TYPE | Pd | Qd | Gs | Bs | area | Vm | Va | baseKV | zone | Vmax | Vmin
1 | 1 | 0.0014085 | 0.000353 | 0 | 0 | 1 | 0.9841 | -0.30586 | 0.4 | 1 | 1.1 | 0.9
2 | 1 | 0 | 0 | 0 | 0 | 1 | 0.98415 | -0.30472 | 0.4 | 1 | 1.1 | 0.9
3 | 1 | 0.0013466 | 0.00033749 | 0 | 0 | 1 | 0.98401 | -0.3075 | 0.4 | 1 | 1.1 | 0.9
4 | 1 | 0.0011207 | 0.00028087 | 0 | 0 | 1 | 0.98571 | -0.27443 | 0.4 | 1 | 1.1 | 0.9
32 | 1 | 0.027064 | 0.0067829 | 0 | 0 | 1 | 0.98905 | -0.20945 | 0.4 | 1 | 1.1 | 0.9
9 | 1 | 0.0016317 | 0.00040896 | 0 | 0 | 1 | 0.98661 | -0.2568 | 0.4 | 1 | 1.1 | 0.9
25 | 1 | 0.00038581 | 9.6693e-05 | 0 | 0 | 1 | 0.99045 | -0.18226 | 0.4 | 1 | 1.1 | 0.9
5 | 1 | 0.0012325 | 0.00030889 | 0 | 0 | 1 | 0.98386 | -0.3104 | 0.4 | 1 | 1.1 | 0.9
10 | 1 | 0 | 0 | 0 | 0 | 1 | 0.98605 | -0.26771 | 0.4 | 1 | 1.1 | 0.9
6 | 1 | 0.0012446 | 0.00031193 | 0 | 0 | 1 | 0.98366 | -0.31437 | 0.4 | 1 | 1.1 | 0.9
8 | 1 | 0.0011607 | 0.0002909 | 0 | 0 | 1 | 0.98633 | -0.26229 | 0.4 | 1 | 1.1 | 0.9
7 | 1 | 0 | 0 | 0 | 0 | 1 | 0.9836 | -0.3156 | 0.4 | 1 | 1.1 | 0.9
16 | 1 | 0 | 0 | 0 | 0 | 1 | 0.98359 | -0.31578 | 0.4 | 1 | 1.1 | 0.9
15 | 1 | 0.00077974 | 0.00019542 | 0 | 0 | 1 | 0.98357 | -0.31623 | 0.4 | 1 | 1.1 | 0.9
17 | 1 | 0.00036828 | 9.2299e-05 | 0 | 0 | 1 | 0.99691 | -0.058742 | 0.4 | 1 | 1.1 | 0.9
19 | 1 | 0 | 0 | 0 | 0 | 1 | 0.99694 | -0.058257 | 0.4 | 1 | 1.1 | 0.9
11 | 1 | 0.00080424 | 0.00020156 | 0 | 0 | 1 | 0.98655 | -0.25796 | 0.4 | 1 | 1.1 | 0.9
12 | 1 | 0.0019392 | 0.00048601 | 0 | 0 | 1 | 0.98654 | -0.25819 | 0.4 | 1 | 1.1 | 0.9
13 | 1 | 0.0020071 | 0.00050302 | 0 | 0 | 1 | 0.98353 | -0.3169 | 0.4 | 1 | 1.1 | 0.9
14 | 1 | 0 | 0 | 0 | 0 | 1 | 0.98356 | -0.31639 | 0.4 | 1 | 1.1 | 0.9
20 | 1 | 0 | 0 | 0 | 0 | 1 | 0.997 | -0.057132 | 0.4 | 1 | 1.1 | 0.9
34 | 1 | 0.0065249 | 0.0016353 | 0 | 0 | 1 | 0.99099 | -0.17226 | 0.4 | 1 | 1.1 | 0.9
33 | 1 | 0.00019899 | 4.9871e-05 | 0 | 0 | 1 | 0.99785 | -0.040763 | 0.4 | 1 | 1.1 | 0.9
51 | 1 | 0.0018626 | 0.00046681 | 0 | 0 | 1 | 0.98999 | -0.19161 | 0.4 | 1 | 1.1 | 0.9
24 | 1 | 0.00032959 | 8.2604e-05 | 0 | 0 | 1 | 0.99885 | -0.021847 | 0.4 | 1 | 1.1 | 0.9
21 | 1 | 0.0079856 | 0.0020014 | 0 | 0 | 1 | 0.99753 | -0.046826 | 0.4 | 1 | 1.1 | 0.9
22 | 3 | 0.00512 | 0.0012832 | 0 | 0 | 1 | 1 | 0 | 0.4 | 1 | 1.1 | 0.9
23 | 1 | 0 | 0 | 0 | 0 | 1 | 0.99282 | -0.13642 | 0.4 | 1 | 1.1 | 0.9
26 | 1 | 0 | 0 | 0 | 0 | 1 | 0.98432 | -0.2994 | 0.4 | 1 | 1.1 | 0.9
29 | 1 | 0.0003082 | 7.7242e-05 | 0 | 0 | 1 | 0.98424 | -0.30104 | 0.4 | 1 | 1.1 | 0.9
27 | 1 | 0.00033409 | 8.373e-05 | 0 | 0 | 1 | 0.98322 | -0.32072 | 0.4 | 1 | 1.1 | 0.9
31 | 1 | 0.0030202 | 0.00075692 | 0 | 0 | 1 | 0.98409 | -0.30384 | 0.4 | 1 | 1.1 | 0.9
54 | 1 | 0.00022429 | 5.6214e-05 | 0 | 0 | 1 | 0.97893 | -0.40411 | 0.4 | 1 | 1.1 | 0.9
28 | 1 | 0.029097 | 0.0072923 | 0 | 0 | 1 | 0.9737 | -0.50674 | 0.4 | 1 | 1.1 | 0.9
55 | 1 | 0.0019425 | 0.00048684 | 0 | 0 | 1 | 0.97751 | -0.43184 | 0.4 | 1 | 1.1 | 0.9
52 | 1 | 0.00012866 | 3.2246e-05 | 0 | 0 | 1 | 0.97863 | -0.40999 | 0.4 | 1 | 1.1 | 0.9
49 | 1 | 0.01234 | 0.0030927 | 0 | 0 | 1 | 0.98874 | -0.21584 | 0.4 | 1 | 1.1 | 0.9
39 | 1 | 0.00096179 | 0.00024105 | 0 | 0 | 1 | 0.98725 | -0.24475 | 0.4 | 1 | 1.1 | 0.9
40 | 1 | 0.0014063 | 0.00035246 | 0 | 0 | 1 | 0.98747 | -0.24041 | 0.4 | 1 | 1.1 | 0.9
41 | 1 | 0.0038634 | 0.00096826 | 0 | 0 | 1 | 0.98482 | -0.29191 | 0.4 | 1 | 1.1 | 0.9
42 | 1 | 0.0008921 | 0.00022358 | 0 | 0 | 1 | 0.98764 | -0.23725 | 0.4 | 1 | 1.1 | 0.9
43 | 1 | 0 | 0 | 0 | 0 | 1 | 0.9841 | -0.30598 | 0.4 | 1 | 1.1 | 0.9
72 | 1 | 0.00053189 | 0.00013331 | 0 | 0 | 1 | 0.97975 | -0.39109 | 0.4 | 1 | 1.1 | 0.9
74 | 1 | 0.0060104 | 0.0015064 | 0 | 0 | 1 | 0.97971 | -0.3918 | 0.4 | 1 | 1.1 | 0.9
71 | 1 | 0.0020956 | 0.00052521 | 0 | 0 | 1 | 0.97988 | -0.38852 | 0.4 | 1 | 1.1 | 0.9
50 | 1 | 0.0038195 | 0.00095726 | 0 | 0 | 1 | 0.98821 | -0.22618 | 0.4 | 1 | 1.1 | 0.9
68 | 1 | 0.0010996 | 0.0002756 | 0 | 0 | 1 | 0.98281 | -0.33124 | 0.4 | 1 | 1.1 | 0.9
66 | 1 | 0.0004216 | 0.00010566 | 0 | 0 | 1 | 0.98259 | -0.33539 | 0.4 | 1 | 1.1 | 0.9
53 | 1 | 0.0012077 | 0.00030269 | 0 | 0 | 1 | 0.97786 | -0.42503 | 0.4 | 1 | 1.1 | 0.9
59 | 1 | 0.00033374 | 8.3643e-05 | 0 | 0 | 1 | 0.98153 | -0.35616 | 0.4 | 1 | 1.1 | 0.9
60 | 1 | 0 | 0 | 0 | 0 | 1 | 0.98154 | -0.35599 | 0.4 | 1 | 1.1 | 0.9
62 | 1 | 0 | 0 | 0 | 0 | 1 | 0.98161 | -0.35469 | 0.4 | 1 | 1.1 | 0.9
69 | 1 | 0.0015232 | 0.00038174 | 0 | 0 | 1 | 0.98199 | -0.34725 | 0.4 | 1 | 1.1 | 0.9
73 | 1 | 0 | 0 | 0 | 0 | 1 | 0.98004 | -0.38533 | 0.4 | 1 | 1.1 | 0.9
67 | 1 | 0.00041409 | 0.00010378 | 0 | 0 | 1 | 0.9821 | -0.34506 | 0.4 | 1 | 1.1 | 0.9
65 | 1 | 0.0036905 | 0.00092494 | 0 | 0 | 1 | 0.98236 | -0.34002 | 0.4 | 1 | 1.1 | 0.9

## generator_data
GEN_BUS | PG | QG | QMAX | QMIN | VG | MBASE | GEN_STATUS | PMAX | PMIN
22 | 0.14215 | 0.036352 | 10 | -10 | 1 | 100 | 1 | 10 | 0

## branch_data
F_BUS | T_BUS | BR_R | BR_X | BR_B | RATE_A | RATE_B | RATE_C | TAP | SHIFT | BR_STATUS | ANGMIN | ANGMAX | P_in | Q_in | P_out | Q_out
1 | 2 | 3.5055 | 2.2435 | 5.8867e-09 | 0 | 0 | 0 | 0 | 0 | 1 | -90 | 90 | -0.0014085 | -0.000353 | 0.0014085 | 0.00035248
2 | 3 | 1.8244 | 1.1676 | 3.0636e-09 | 0 | 0 | 0 | 0 | 0 | 1 | -90 | 90 | 0.0066132 | 0.0016564 | -0.0066123 | -0.0016561
2 | 4 | 16.4039 | 10.4985 | 2.7547e-08 | 0 | 0 | 0 | 0 | 0 | 1 | -90 | 90 | -0.0080217 | -0.0020089 | 0.0080333 | 0.0020136
3 | 5 | 2.3876 | 1.528 | 4.0093e-09 | 0 | 0 | 0 | 0 | 0 | 1 | -90 | 90 | 0.0052657 | 0.0013186 | -0.005265 | -0.0013186
4 | 10 | 3.2005 | 2.0483 | 5.3744e-09 | 0 | 0 | 0 | 0 | 0 | 1 | -90 | 90 | -0.009154 | -0.0022945 | 0.0091569 | 0.0022958
32 | 9 | 14.0928 | 9.0194 | 2.3666e-08 | 0 | 0 | 0 | 0 | 0 | 1 | -90 | 90 | 0.014731 | 0.0037044 | -0.014698 | -0.0036854
32 | 25 | 2.8585 | 1.8295 | 4.8002e-09 | 0 | 0 | 0 | 0 | 0 | 1 | -90 | 90 | -0.041795 | -0.010487 | 0.04185 | 0.010522
9 | 11 | 1.8385 | 1.1767 | 3.0874e-09 | 0 | 0 | 0 | 0 | 0 | 1 | -90 | 90 | 0.0027436 | 0.0006873 | -0.0027434 | -0.0006875
9 | 8 | 2.3193 | 1.4844 | 3.8947e-09 | 0 | 0 | 0 | 0 | 0 | 1 | -90 | 90 | 0.010323 | 0.0025892 | -0.01032 | -0.0025878
25 | 23 | 4.7931 | 3.0676 | 8.049e-09 | 0 | 0 | 0 | 0 | 0 | 1 | -90 | 90 | -0.042235 | -0.010618 | 0.042328 | 0.010677
5 | 6 | 4.2638 | 2.7288 | 7.1601e-09 | 0 | 0 | 0 | 0 | 0 | 1 | -90 | 90 | 0.0040325 | 0.0010097 | -0.0040317 | -0.0010099
10 | 8 | 2.5817 | 1.6523 | 4.3354e-09 | 0 | 0 | 0 | 0 | 0 | 1 | -90 | 90 | -0.0091569 | -0.0022958 | 0.0091593 | 0.0022969
6 | 7 | 1.9117 | 1.2235 | 3.2102e-09 | 0 | 0 | 0 | 0 | 0 | 1 | -90 | 90 | 0.0027871 | 0.00069794 | -0.0027869 | -0.00069815
7 | 16 | 0.28375 | 0.1816 | 4.7649e-10 | 0 | 0 | 0 | 0 | 0 | 1 | -90 | 90 | 0.0027869 | 0.00069815 | -0.0027869 | -0.00069818
16 | 15 | 0.70159 | 0.44901 | 1.1782e-09 | 0 | 0 | 0 | 0 | 0 | 1 | -90 | 90 | 0.0027869 | 0.00069818 | -0.0027869 | -0.00069826
15 | 14 | 0.34932 | 0.22356 | 5.866e-10 | 0 | 0 | 0 | 0 | 0 | 1 | -90 | 90 | 0.0020071 | 0.00050283 | -0.0020071 | -0.00050288
17 | 19 | 5.8418 | 3.7387 | 9.8099e-09 | 0 | 0 | 0 | 0 | 0 | 1 | -90 | 90 | -0.00036828 | -9.2299e-05 | 0.00036829 | 9.133e-05
19 | 20 | 13.4161 | 8.5863 | 2.2529e-08 | 0 | 0 | 0 | 0 | 0 | 1 | -90 | 90 | -0.00036829 | -9.133e-05 | 0.00036831 | 8.9103e-05
11 | 12 | 0.52429 | 0.33555 | 8.8042e-10 | 0 | 0 | 0 | 0 | 0 | 1 | -90 | 90 | 0.0019392 | 0.00048594 | -0.0019392 | -0.00048601
13 | 14 | 1.0997 | 0.7038 | 1.8467e-09 | 0 | 0 | 0 | 0 | 0 | 1 | -90 | 90 | -0.0020071 | -0.00050303 | 0.0020071 | 0.00050288
20 | 34 | 10.6611 | 6.8231 | 1.7903e-08 | 0 | 0 | 0 | 0 | 0 | 1 | -90 | 90 | 0.048279 | 0.012275 | -0.048013 | -0.012107
20 | 33 | 1.5142 | 0.96909 | 2.5427e-09 | 0 | 0 | 0 | 0 | 0 | 1 | -90 | 90 | -0.048647 | -0.012364 | 0.048685 | 0.012389
34 | 51 | 2.0599 | 1.3183 | 3.4591e-09 | 0 | 0 | 0 | 0 | 0 | 1 | -90 | 90 | 0.041488 | 0.010471 | -0.041449 | -0.010447
33 | 24 | 1.7459 | 1.1174 | 2.9318e-09 | 0 | 0 | 0 | 0 | 0 | 1 | -90 | 90 | -0.048884 | -0.012439 | 0.048929 | 0.012467
51 | 49 | 2.6959 | 1.7254 | 4.5271e-09 | 0 | 0 | 0 | 0 | 0 | 1 | -90 | 90 | 0.039587 | 0.0099804 | -0.039541 | -0.0099515
24 | 22 | 2.0071 | 1.2845 | 3.3704e-09 | 0 | 0 | 0 | 0 | 0 | 1 | -90 | 90 | -0.049259 | -0.012549 | 0.049311 | 0.012582
21 | 22 | 2.4225 | 1.5504 | 8.136e-09 | 0 | 0 | 0 | 0 | 0 | 1 | -90 | 90 | -0.087521 | -0.022361 | 0.08772 | 0.022487
21 | 23 | 5.0706 | 3.2452 | 1.703e-08 | 0 | 0 | 0 | 0 | 0 | 1 | -90 | 90 | 0.079535 | 0.020359 | -0.079192 | -0.020141
23 | 26 | 19.678 | 12.5939 | 3.3045e-08 | 0 | 0 | 0 | 0 | 0 | 1 | -90 | 90 | 0.036864 | 0.0094645 | -0.036575 | -0.0092826
26 | 29 | 2.132 | 1.3645 | 3.5801e-09 | 0 | 0 | 0 | 0 | 0 | 1 | -90 | 90 | 0.003329 | 0.0008336 | -0.0033287 | -0.00083378
26 | 27 | 2.807 | 1.7965 | 4.7137e-09 | 0 | 0 | 0 | 0 | 0 | 1 | -90 | 90 | 0.033246 | 0.0084492 | -0.033211 | -0.0084278
29 | 31 | 4.0251 | 2.576 | 6.7592e-09 | 0 | 0 | 0 | 0 | 0 | 1 | -90 | 90 | 0.0030205 | 0.00075653 | -0.0030201 | -0.00075693
27 | 54 | 11.0332 | 7.0612 | 1.8528e-08 | 0 | 0 | 0 | 0 | 0 | 1 | -90 | 90 | 0.032877 | 0.0083442 | -0.032746 | -0.0082619
54 | 52 | 0.77972 | 0.49902 | 1.3094e-09 | 0 | 0 | 0 | 0 | 0 | 1 | -90 | 90 | 0.032522 | 0.0082058 | -0.032513 | -0.0082
28 | 55 | 10.9821 | 7.0285 | 1.8442e-08 | 0 | 0 | 0 | 0 | 0 | 1 | -90 | 90 | -0.029096 | -0.0072925 | 0.0292 | 0.0073575
55 | 53 | 0.93968 | 0.6014 | 1.578e-09 | 0 | 0 | 0 | 0 | 0 | 1 | -90 | 90 | -0.031143 | -0.0078442 | 0.031153 | 0.0078506
52 | 53 | 2.0007 | 1.2804 | 3.3597e-09 | 0 | 0 | 0 | 0 | 0 | 1 | -90 | 90 | 0.032384 | 0.0081678 | -0.032361 | -0.0081532
49 | 50 | 1.672 | 1.0701 | 2.8078e-09 | 0 | 0 | 0 | 0 | 0 | 1 | -90 | 90 | 0.027201 | 0.0068588 | -0.027187 | -0.0068505
39 | 40 | 0.90407 | 0.5786 | 1.5182e-09 | 0 | 0 | 0 | 0 | 0 | 1 | -90 | 90 | -0.021049 | -0.0053049 | 0.021054 | 0.0053075
39 | 41 | 10.2696 | 6.5726 | 1.7245e-08 | 0 | 0 | 0 | 0 | 0 | 1 | -90 | 90 | 0.020088 | 0.0050638 | -0.020042 | -0.0050366
40 | 42 | 0.61892 | 0.39611 | 1.0393e-09 | 0 | 0 | 0 | 0 | 0 | 1 | -90 | 90 | -0.02246 | -0.00566 | 0.022463 | 0.0056621
41 | 43 | 3.786 | 2.4231 | 6.3578e-09 | 0 | 0 | 0 | 0 | 0 | 1 | -90 | 90 | 0.016179 | 0.0040683 | -0.016168 | -0.004062
42 | 50 | 2.0797 | 1.331 | 3.4923e-09 | 0 | 0 | 0 | 0 | 0 | 1 | -90 | 90 | -0.023356 | -0.0058856 | 0.023368 | 0.0058932
43 | 68 | 6.7856 | 4.3428 | 1.1395e-08 | 0 | 0 | 0 | 0 | 0 | 1 | -90 | 90 | 0.016168 | 0.004062 | -0.016149 | -0.0040506
72 | 74 | 0.5021 | 0.32134 | 8.4316e-10 | 0 | 0 | 0 | 0 | 0 | 1 | -90 | 90 | 0.0060106 | 0.0015064 | -0.0060104 | -0.0015064
72 | 71 | 1.6906 | 1.082 | 2.8389e-09 | 0 | 0 | 0 | 0 | 0 | 1 | -90 | 90 | -0.0065424 | -0.0016397 | 0.0065432 | 0.00164
71 | 73 | 1.5898 | 1.0175 | 2.6697e-09 | 0 | 0 | 0 | 0 | 0 | 1 | -90 | 90 | -0.0086388 | -0.0021652 | 0.0086402 | 0.0021658
68 | 66 | 1.1944 | 0.76439 | 2.0057e-09 | 0 | 0 | 0 | 0 | 0 | 1 | -90 | 90 | 0.015049 | 0.0037751 | -0.015046 | -0.0037733
66 | 65 | 1.3701 | 0.87686 | 2.3008e-09 | 0 | 0 | 0 | 0 | 0 | 1 | -90 | 90 | 0.014624 | 0.0036677 | -0.014621 | -0.0036658
59 | 60 | 2.2574 | 1.4448 | 3.7908e-09 | 0 | 0 | 0 | 0 | 0 | 1 | -90 | 90 | -0.00033374 | -8.3644e-05 | 0.00033374 | 8.3281e-05
60 | 62 | 16.5457 | 10.5892 | 2.7785e-08 | 0 | 0 | 0 | 0 | 0 | 1 | -90 | 90 | -0.00033374 | -8.3281e-05 | 0.00033376 | 8.0617e-05
62 | 69 | 3.5765 | 2.289 | 6.0059e-09 | 0 | 0 | 0 | 0 | 0 | 1 | -90 | 90 | -0.0089866 | -0.002252 | 0.0089897 | 0.0022534
62 | 73 | 15.2887 | 9.7848 | 2.5674e-08 | 0 | 0 | 0 | 0 | 0 | 1 | -90 | 90 | 0.0086528 | 0.0021714 | -0.0086402 | -0.0021658
69 | 67 | 0.90209 | 0.57734 | 1.5149e-09 | 0 | 0 | 0 | 0 | 0 | 1 | -90 | 90 | -0.010513 | -0.0026352 | 0.010514 | 0.0026358
67 | 65 | 1.9938 | 1.276 | 3.3481e-09 | 0 | 0 | 0 | 0 | 0 | 1 | -90 | 90 | -0.010928 | -0.0027395 | 0.010931 | 0.0027409