## bus_data
BUS_I | BUS_TYPE | Pd | Qd | Gs | Bs | area | Vm | Va | baseKV | zone | Vmax | Vmin
1 | 1 | 0.0078827 | 0.0019756 | 0 | 0 | 1 | 0.97038 | -0.57214 | 0.4 | 1 | 1.1 | 0.9
2 | 1 | 0.0051401 | 0.0012882 | 0 | 0 | 1 | 0.97025 | -0.57478 | 0.4 | 1 | 1.1 | 0.9
3 | 1 | 0 | 0 | 0 | 0 | 1 | 0.97139 | -0.55219 | 0.4 | 1 | 1.1 | 0.9
4 | 1 | 0 | 0 | 0 | 0 | 1 | 0.97443 | -0.49225 | 0.4 | 1 | 1.1 | 0.9
7 | 1 | 0.015163 | 0.0038001 | 0 | 0 | 1 | 0.97532 | -0.47476 | 0.4 | 1 | 1.1 | 0.9
39 | 1 | 0 | 0 | 0 | 0 | 1 | 0.97394 | -0.50194 | 0.4 | 1 | 1.1 | 0.9
5 | 1 | 0.028698 | 0.0071925 | 0 | 0 | 1 | 0.97903 | -0.40204 | 0.4 | 1 | 1.1 | 0.9
37 | 1 | 0.0080691 | 0.0020223 | 0 | 0 | 1 | 0.97258 | -0.52869 | 0.4 | 1 | 1.1 | 0.9
6 | 1 | 0.008265 | 0.0020714 | 0 | 0 | 1 | 0.98421 | -0.30128 | 0.4 | 1 | 1.1 | 0.9
8 | 1 | 0 | 0 | 0 | 0 | 1 | 0.9858 | -0.27059 | 0.4 | 1 | 1.1 | 0.9
29 | 3 | 0.038697 | 0.0096985 | 0 | 0 | 1 | 1 | 0 | 0.4 | 1 | 1.1 | 0.9
30 | 1 | 0.0009588 | 0.0002403 | 0 | 0 | 1 | 0.99801 | -0.037422 | 0.4 | 1 | 1.1 | 0.9
9 | 1 | 0.0059215 | 0.0014841 | 0 | 0 | 1 | 0.9878 | -0.23194 | 0.4 | 1 | 1.1 | 0.9
31 | 1 | 0 | 0 | 0 | 0 | 1 | 0.99574 | -0.080376 | 0.4 | 1 | 1.1 | 0.9
32 | 1 | 0.0025789 | 0.00064633 | 0 | 0 | 1 | 0.99538 | -0.08732 | 0.4 | 1 | 1.1 | 0.9
33 | 1 | 0.00063658 | 0.00015954 | 0 | 0 | 1 | 0.99538 | -0.087432 | 0.4 | 1 | 1.1 | 0.9
34 | 1 | 0.0011183 | 0.00028027 | 0 | 0 | 1 | 0.99524 | -0.090026 | 0.4 | 1 | 1.1 | 0.9
36 | 1 | 0 | 0 | 0 | 0 | 1 | 0.99012 | -0.18914 | 0.4 | 1 | 1.1 | 0.9
38 | 1 | 0.00062856 | 0.00015753 | 0 | 0 | 1 | 0.97256 | -0.52921 | 0.4 | 1 | 1.1 | 0.9
35 | 1 | 0.0097442 | 0.0024421 | 0 | 0 | 1 | 0.98971 | -0.19697 | 0.4 | 1 | 1.1 | 0.9

## generator_data
GEN_BUS | PG | QG | QMAX | QMIN | VG | MBASE | GEN_STATUS | PMAX | PMIN
29 | 0.1353 | 0.03459 | 10 | -10 | 1 | 100 | 1 | 10 | 0

## branch_data
F_BUS | T_BUS | BR_R | BR_X | BR_B | RATE_A | RATE_B | RATE_C | TAP | SHIFT | BR_STATUS | ANGMIN | ANGMAX | P_in | Q_in | P_out | Q_out
1 | 2 | 2.1696 | 1.3885 | 3.6433e-09 | 0 | 0 | 0 | 0 | 0 | 1 | -90 | 90 | 0.0051406 | 0.0012884 | -0.0051399 | -0.0012883
1 | 3 | 6.4711 | 4.1415 | 1.0867e-08 | 0 | 0 | 0 | 0 | 0 | 1 | -90 | 90 | -0.013023 | -0.0032641 | 0.013035 | 0.003271
3 | 4 | 19.5175 | 12.4912 | 3.2775e-08 | 0 | 0 | 0 | 0 | 0 | 1 | -90 | 90 | -0.013035 | -0.0032709 | 0.013073 | 0.0032917
4 | 7 | 3.4284 | 2.1941 | 5.7571e-09 | 0 | 0 | 0 | 0 | 0 | 1 | -90 | 90 | -0.021785 | -0.0054779 | 0.021804 | 0.005489
4 | 39 | 4.7339 | 3.0297 | 7.9495e-09 | 0 | 0 | 0 | 0 | 0 | 1 | -90 | 90 | 0.0087125 | 0.0021862 | -0.0087085 | -0.0021844
7 | 5 | 8.4342 | 5.3979 | 1.4163e-08 | 0 | 0 | 0 | 0 | 0 | 1 | -90 | 90 | -0.036966 | -0.0092891 | 0.037095 | 0.0093702
39 | 37 | 13.0528 | 8.3538 | 2.1919e-08 | 0 | 0 | 0 | 0 | 0 | 1 | -90 | 90 | 0.0087085 | 0.0021844 | -0.0086974 | -0.0021794
5 | 6 | 6.633 | 4.2451 | 1.1139e-08 | 0 | 0 | 0 | 0 | 0 | 1 | -90 | 90 | -0.065793 | -0.016563 | 0.066111 | 0.016765
37 | 38 | 3.469 | 2.2201 | 5.8253e-09 | 0 | 0 | 0 | 0 | 0 | 1 | -90 | 90 | 0.00062855 | 0.000157 | -0.00062854 | -0.00015754
6 | 8 | 1.807 | 1.1565 | 3.0345e-09 | 0 | 0 | 0 | 0 | 0 | 1 | -90 | 90 | -0.074376 | -0.018837 | 0.074486 | 0.018906
8 | 9 | 2.2833 | 1.4613 | 3.8343e-09 | 0 | 0 | 0 | 0 | 0 | 1 | -90 | 90 | -0.074486 | -0.018906 | 0.074625 | 0.018995
29 | 30 | 1.7648 | 1.1294 | 2.9635e-09 | 0 | 0 | 0 | 0 | 0 | 1 | -90 | 90 | 0.096606 | 0.024891 | -0.096431 | -0.024779
30 | 31 | 2.0376 | 1.3041 | 3.4217e-09 | 0 | 0 | 0 | 0 | 0 | 1 | -90 | 90 | 0.095472 | 0.024539 | -0.095273 | -0.024412
9 | 31 | 8.374 | 5.3594 | 1.4062e-08 | 0 | 0 | 0 | 0 | 0 | 1 | -90 | 90 | -0.080546 | -0.020479 | 0.081139 | 0.020857
31 | 32 | 2.1882 | 1.4005 | 3.6746e-09 | 0 | 0 | 0 | 0 | 0 | 1 | -90 | 90 | 0.014134 | 0.0035555 | -0.014129 | -0.0035529
32 | 33 | 0.043069 | 0.027564 | 7.2325e-11 | 0 | 0 | 0 | 0 | 0 | 1 | -90 | 90 | 0.01155 | 0.0029066 | -0.01155 | -0.0029065
33 | 34 | 1.0584 | 0.67736 | 1.7773e-09 | 0 | 0 | 0 | 0 | 0 | 1 | -90 | 90 | 0.010914 | 0.002747 | -0.010912 | -0.0027463
34 | 36 | 44.8758 | 28.7205 | 7.5359e-08 | 0 | 0 | 0 | 0 | 0 | 1 | -90 | 90 | 0.009794 | 0.002466 | -0.0097478 | -0.0024439
36 | 35 | 3.5285 | 2.2582 | 5.9253e-09 | 0 | 0 | 0 | 0 | 0 | 1 | -90 | 90 | 0.0097478 | 0.0024439 | -0.0097441 | -0.0024421