## bus_data
BUS_I | BUS_TYPE | Pd | Qd | Gs | Bs | area | Vm | Va | baseKV | zone | Vmax | Vmin
10 | 3 | 0.017983 | 0.0045068 | 0 | 0 | 1 | 1 | 0 | 0.4 | 1 | 1.1 | 0.9
11 | 1 | 0 | 0 | 0 | 0 | 1 | 0.9954 | -0.087978 | 0.4 | 1 | 1.1 | 0.9
12 | 1 | 0 | 0 | 0 | 0 | 1 | 0.99545 | -0.087187 | 0.4 | 1 | 1.1 | 0.9
13 | 1 | 0 | 0 | 0 | 0 | 1 | 0.99455 | -0.10448 | 0.4 | 1 | 1.1 | 0.9
14 | 1 | 0 | 0 | 0 | 0 | 1 | 0.99232 | -0.14738 | 0.4 | 1 | 1.1 | 0.9
15 | 1 | 0.092367 | 0.023149 | 0 | 0 | 1 | 0.99395 | -0.11606 | 0.4 | 1 | 1.1 | 0.9
16 | 1 | 0.0962 | 0.02411 | 0 | 0 | 1 | 0.99076 | -0.17768 | 0.4 | 1 | 1.1 | 0.9
20 | 1 | 0 | 0 | 0 | 0 | 1 | 0.99433 | -0.10868 | 0.4 | 1 | 1.1 | 0.9
17 | 1 | 0.015279 | 0.0038293 | 0 | 0 | 1 | 0.99407 | -0.11368 | 0.4 | 1 | 1.1 | 0.9
27 | 1 | 0.0010861 | 0.00027221 | 0 | 0 | 1 | 0.99065 | -0.17966 | 0.4 | 1 | 1.1 | 0.9
22 | 1 | 0 | 0 | 0 | 0 | 1 | 0.99355 | -0.12385 | 0.4 | 1 | 1.1 | 0.9
21 | 1 | 0.003932 | 0.00098544 | 0 | 0 | 1 | 0.99334 | -0.12785 | 0.4 | 1 | 1.1 | 0.9
23 | 1 | 0.0014265 | 0.00035752 | 0 | 0 | 1 | 0.99008 | -0.19075 | 0.4 | 1 | 1.1 | 0.9
24 | 1 | 0.0020644 | 0.00051738 | 0 | 0 | 1 | 0.9901 | -0.19037 | 0.4 | 1 | 1.1 | 0.9
28 | 1 | 0.061221 | 0.015344 | 0 | 0 | 1 | 0.9902 | -0.18835 | 0.4 | 1 | 1.1 | 0.9
25 | 1 | 0.008934 | 0.0022391 | 0 | 0 | 1 | 0.98981 | -0.19595 | 0.4 | 1 | 1.1 | 0.9

## generator_data
GEN_BUS | PG | QG | QMAX | QMIN | VG | MBASE | GEN_STATUS | PMAX | PMIN
10 | 0.30262 | 0.07666 | 10 | -10 | 1 | 100 | 1 | 10 | 0

## branch_data
F_BUS | T_BUS | BR_R | BR_X | BR_B | RATE_A | RATE_B | RATE_C | TAP | SHIFT | BR_STATUS | ANGMIN | ANGMAX | P_in | Q_in | P_out | Q_out
10 | 11 | 4.1775 | 2.6736 | 7.0152e-09 | 0 | 0 | 0 | 0 | 0 | 1 | -90 | 90 | 0.094731 | 0.02404 | -0.094332 | -0.023785
10 | 12 | 2.063 | 1.3203 | 6.9288e-09 | 0 | 0 | 0 | 0 | 0 | 1 | -90 | 90 | 0.1899 | 0.048113 | -0.18911 | -0.047607
11 | 13 | 3.8096 | 2.4381 | 6.3974e-09 | 0 | 0 | 0 | 0 | 0 | 1 | -90 | 90 | 0.019237 | 0.0048261 | -0.019222 | -0.0048171
11 | 14 | 3.5188 | 2.252 | 5.909e-09 | 0 | 0 | 0 | 0 | 0 | 1 | -90 | 90 | 0.075095 | 0.018959 | -0.074882 | -0.018824
12 | 15 | 1.3864 | 0.88729 | 2.3281e-09 | 0 | 0 | 0 | 0 | 0 | 1 | -90 | 90 | 0.092495 | 0.023231 | -0.092367 | -0.023149
12 | 16 | 4.1587 | 2.6616 | 6.9835e-09 | 0 | 0 | 0 | 0 | 0 | 1 | -90 | 90 | 0.096616 | 0.024376 | -0.0962 | -0.02411
13 | 20 | 4.7175 | 3.0192 | 7.9219e-09 | 0 | 0 | 0 | 0 | 0 | 1 | -90 | 90 | 0.0039363 | 0.00098388 | -0.0039356 | -0.00098416
13 | 17 | 2.6679 | 1.7074 | 4.4801e-09 | 0 | 0 | 0 | 0 | 0 | 1 | -90 | 90 | 0.015286 | 0.0038332 | -0.015279 | -0.0038293
14 | 27 | 1.9035 | 1.2182 | 3.1965e-09 | 0 | 0 | 0 | 0 | 0 | 1 | -90 | 90 | 0.074882 | 0.018824 | -0.074766 | -0.01875
20 | 22 | 17.0626 | 10.92 | 2.8653e-08 | 0 | 0 | 0 | 0 | 0 | 1 | -90 | 90 | 0.0039356 | 0.00098417 | -0.0039327 | -0.00098518
27 | 28 | 0.5189 | 0.33209 | 8.7137e-10 | 0 | 0 | 0 | 0 | 0 | 1 | -90 | 90 | 0.07368 | 0.018478 | -0.07365 | -0.018459
22 | 21 | 4.4991 | 2.8794 | 7.5552e-09 | 0 | 0 | 0 | 0 | 0 | 1 | -90 | 90 | 0.0039327 | 0.00098518 | -0.003932 | -0.00098544
23 | 24 | 1.1681 | 0.74757 | 1.9615e-09 | 0 | 0 | 0 | 0 | 0 | 1 | -90 | 90 | -0.0014265 | -0.00035752 | 0.0014265 | 0.00035734
24 | 28 | 2.5333 | 1.6213 | 4.254e-09 | 0 | 0 | 0 | 0 | 0 | 1 | -90 | 90 | -0.0034909 | -0.00087472 | 0.0034912 | 0.00087452
28 | 25 | 3.7369 | 2.3916 | 6.2753e-09 | 0 | 0 | 0 | 0 | 0 | 1 | -90 | 90 | 0.0089372 | 0.0022405 | -0.008934 | -0.0022391