## bus_data
BUS_I | BUS_TYPE | Pd | Qd | Gs | Bs | area | Vm | Va | baseKV | zone | Vmax | Vmin
1 | 1 | 0.0101 | 0.0025312 | 0 | 0 | 1 | 0.98969 | -0.19832 | 0.4 | 1 | 1.1 | 0.9
2 | 1 | 0.0067826 | 0.0016999 | 0 | 0 | 1 | 0.99006 | -0.19123 | 0.4 | 1 | 1.1 | 0.9
4 | 1 | 0 | 0 | 0 | 0 | 1 | 0.99052 | -0.18228 | 0.4 | 1 | 1.1 | 0.9
6 | 1 | 0 | 0 | 0 | 0 | 1 | 0.99143 | -0.1645 | 0.4 | 1 | 1.1 | 0.9
5 | 1 | 0.0079721 | 0.001998 | 0 | 0 | 1 | 0.98996 | -0.19301 | 0.4 | 1 | 1.1 | 0.9
7 | 1 | 0.0038898 | 0.00097487 | 0 | 0 | 1 | 0.99018 | -0.18884 | 0.4 | 1 | 1.1 | 0.9
19 | 1 | 0.002363 | 0.00059223 | 0 | 0 | 1 | 0.99115 | -0.17004 | 0.4 | 1 | 1.1 | 0.9
9 | 1 | 0 | 0 | 0 | 0 | 1 | 0.99096 | -0.1736 | 0.4 | 1 | 1.1 | 0.9
17 | 1 | 0.0032961 | 0.00082608 | 0 | 0 | 1 | 0.99291 | -0.13591 | 0.4 | 1 | 1.1 | 0.9
8 | 1 | 0.0028824 | 0.00072239 | 0 | 0 | 1 | 0.99047 | -0.18323 | 0.4 | 1 | 1.1 | 0.9
21 | 1 | 0.0038584 | 0.000967 | 0 | 0 | 1 | 0.99114 | -0.17019 | 0.4 | 1 | 1.1 | 0.9
10 | 1 | 0.0043619 | 0.0010932 | 0 | 0 | 1 | 0.99032 | -0.18603 | 0.4 | 1 | 1.1 | 0.9
15 | 1 | 0.0035319 | 0.00088517 | 0 | 0 | 1 | 0.99309 | -0.13249 | 0.4 | 1 | 1.1 | 0.9
11 | 1 | 0 | 0 | 0 | 0 | 1 | 0.98986 | -0.19506 | 0.4 | 1 | 1.1 | 0.9
12 | 1 | 0 | 0 | 0 | 0 | 1 | 0.98928 | -0.20631 | 0.4 | 1 | 1.1 | 0.9
13 | 1 | 0.0066024 | 0.0016547 | 0 | 0 | 1 | 0.98945 | -0.203 | 0.4 | 1 | 1.1 | 0.9
38 | 1 | 0.0069827 | 0.00175 | 0 | 0 | 1 | 0.98911 | -0.20958 | 0.4 | 1 | 1.1 | 0.9
46 | 1 | 0.0088546 | 0.0022192 | 0 | 0 | 1 | 0.98909 | -0.20989 | 0.4 | 1 | 1.1 | 0.9
37 | 1 | 0.0043395 | 0.0010876 | 0 | 0 | 1 | 0.98892 | -0.21331 | 0.4 | 1 | 1.1 | 0.9
14 | 1 | 0.0047774 | 0.0011973 | 0 | 0 | 1 | 0.99491 | -0.097455 | 0.4 | 1 | 1.1 | 0.9
16 | 1 | 0.0050333 | 0.0012615 | 0 | 0 | 1 | 0.9953 | -0.089912 | 0.4 | 1 | 1.1 | 0.9
18 | 1 | 0.014492 | 0.0036321 | 0 | 0 | 1 | 0.9971 | -0.055355 | 0.4 | 1 | 1.1 | 0.9
20 | 1 | 0.0023588 | 0.00059117 | 0 | 0 | 1 | 0.99906 | -0.017987 | 0.4 | 1 | 1.1 | 0.9
25 | 1 | 0.0023563 | 0.00059056 | 0 | 0 | 1 | 0.99959 | -0.0079089 | 0.4 | 1 | 1.1 | 0.9
23 | 3 | 0.0023588 | 0.00059118 | 0 | 0 | 1 | 1 | 0 | 0.4 | 1 | 1.1 | 0.9
22 | 1 | 0.016001 | 0.0040102 | 0 | 0 | 1 | 0.99843 | -0.029771 | 0.4 | 1 | 1.1 | 0.9
24 | 1 | 0 | 0 | 0 | 0 | 1 | 0.99799 | -0.038117 | 0.4 | 1 | 1.1 | 0.9
26 | 1 | 0 | 0 | 0 | 0 | 1 | 0.99396 | -0.11506 | 0.4 | 1 | 1.1 | 0.9
27 | 1 | 0.014511 | 0.0036369 | 0 | 0 | 1 | 0.99433 | -0.10806 | 0.4 | 1 | 1.1 | 0.9
28 | 1 | 0.015765 | 0.003951 | 0 | 0 | 1 | 0.9887 | -0.21653 | 0.4 | 1 | 1.1 | 0.9
40 | 1 | 0.013703 | 0.0034344 | 0 | 0 | 1 | 0.99184 | -0.1559 | 0.4 | 1 | 1.1 | 0.9
29 | 1 | 0.015384 | 0.0038555 | 0 | 0 | 1 | 0.98757 | -0.23844 | 0.4 | 1 | 1.1 | 0.9
39 | 1 | 0.013596 | 0.0034075 | 0 | 0 | 1 | 0.99101 | -0.172 | 0.4 | 1 | 1.1 | 0.9
30 | 1 | 0.015111 | 0.0037872 | 0 | 0 | 1 | 0.98724 | -0.24489 | 0.4 | 1 | 1.1 | 0.9
32 | 1 | 0.015515 | 0.0038885 | 0 | 0 | 1 | 0.98588 | -0.27142 | 0.4 | 1 | 1.1 | 0.9
33 | 1 | 0.01501 | 0.0037618 | 0 | 0 | 1 | 0.98516 | -0.28541 | 0.4 | 1 | 1.1 | 0.9
49 | 1 | 0.024022 | 0.0060206 | 0 | 0 | 1 | 0.98312 | -0.32507 | 0.4 | 1 | 1.1 | 0.9
45 | 1 | 0 | 0 | 0 | 0 | 1 | 0.98393 | -0.30922 | 0.4 | 1 | 1.1 | 0.9
36 | 1 | 0.014857 | 0.0037235 | 0 | 0 | 1 | 0.98471 | -0.29418 | 0.4 | 1 | 1.1 | 0.9
51 | 1 | 0 | 0 | 0 | 0 | 1 | 0.98461 | -0.29608 | 0.4 | 1 | 1.1 | 0.9
34 | 1 | 0.015321 | 0.0038399 | 0 | 0 | 1 | 0.98456 | -0.29716 | 0.4 | 1 | 1.1 | 0.9
50 | 1 | 0.0032754 | 0.00082089 | 0 | 0 | 1 | 0.98458 | -0.29669 | 0.4 | 1 | 1.1 | 0.9
35 | 1 | 0.0023571 | 0.00059074 | 0 | 0 | 1 | 0.98886 | -0.21441 | 0.4 | 1 | 1.1 | 0.9
41 | 1 | 0.013621 | 0.0034138 | 0 | 0 | 1 | 0.98908 | -0.20918 | 0.4 | 1 | 1.1 | 0.9
42 | 1 | 0.0137 | 0.0034334 | 0 | 0 | 1 | 0.98824 | -0.22557 | 0.4 | 1 | 1.1 | 0.9
43 | 1 | 0.013788 | 0.0034556 | 0 | 0 | 1 | 0.98768 | -0.23642 | 0.4 | 1 | 1.1 | 0.9
44 | 1 | 0 | 0 | 0 | 0 | 1 | 0.98554 | -0.27794 | 0.4 | 1 | 1.1 | 0.9
48 | 1 | 0 | 0 | 0 | 0 | 1 | 0.98195 | -0.34793 | 0.4 | 1 | 1.1 | 0.9
47 | 1 | 0.02526 | 0.0063307 | 0 | 0 | 1 | 0.98114 | -0.36371 | 0.4 | 1 | 1.1 | 0.9

## generator_data
GEN_BUS | PG | QG | QMAX | QMIN | VG | MBASE | GEN_STATUS | PMAX | PMIN
23 | 0.37179 | 0.094639 | 10 | -10 | 1 | 100 | 1 | 10 | 0

## branch_data
F_BUS | T_BUS | BR_R | BR_X | BR_B | RATE_A | RATE_B | RATE_C | TAP | SHIFT | BR_STATUS | ANGMIN | ANGMAX | P_in | Q_in | P_out | Q_out
1 | 2 | 3.0813 | 1.972 | 5.1743e-09 | 0 | 0 | 0 | 0 | 0 | 1 | -90 | 90 | -0.0101 | -0.0025313 | 0.010103 | 0.0025329
2 | 4 | 2.3289 | 1.4905 | 3.9109e-09 | 0 | 0 | 0 | 0 | 0 | 1 | -90 | 90 | -0.016886 | -0.0042328 | 0.016893 | 0.004237
4 | 6 | 4.6365 | 2.9674 | 7.7859e-09 | 0 | 0 | 0 | 0 | 0 | 1 | -90 | 90 | -0.016893 | -0.004237 | 0.016907 | 0.0042454
6 | 19 | 3.9194 | 2.5084 | 6.5818e-09 | 0 | 0 | 0 | 0 | 0 | 1 | -90 | 90 | 0.006223 | 0.0015596 | -0.0062214 | -0.0015592
6 | 9 | 0.83031 | 0.5314 | 1.3943e-09 | 0 | 0 | 0 | 0 | 0 | 1 | -90 | 90 | 0.048327 | 0.012141 | -0.048306 | -0.012127
6 | 17 | 1.7675 | 1.1312 | 2.9682e-09 | 0 | 0 | 0 | 0 | 0 | 1 | -90 | 90 | -0.071457 | -0.017946 | 0.071555 | 0.018008
5 | 7 | 2.2971 | 1.4701 | 3.8574e-09 | 0 | 0 | 0 | 0 | 0 | 1 | -90 | 90 | -0.0079721 | -0.001998 | 0.0079737 | 0.0019986
7 | 8 | 2.0809 | 1.3318 | 3.4944e-09 | 0 | 0 | 0 | 0 | 0 | 1 | -90 | 90 | -0.011863 | -0.0029735 | 0.011867 | 0.0029752
19 | 21 | 0.18072 | 0.11566 | 3.0348e-10 | 0 | 0 | 0 | 0 | 0 | 1 | -90 | 90 | 0.0038584 | 0.00096699 | -0.0038584 | -0.000967
9 | 10 | 1.632 | 1.0445 | 2.7406e-09 | 0 | 0 | 0 | 0 | 0 | 1 | -90 | 90 | 0.03355 | 0.0084258 | -0.03353 | -0.0084134
9 | 8 | 2.8728 | 1.8386 | 4.8243e-09 | 0 | 0 | 0 | 0 | 0 | 1 | -90 | 90 | 0.014756 | 0.0037014 | -0.014749 | -0.0036976
17 | 15 | 0.20254 | 0.12963 | 3.4012e-10 | 0 | 0 | 0 | 0 | 0 | 1 | -90 | 90 | -0.074851 | -0.018834 | 0.074863 | 0.018842
10 | 11 | 1.3619 | 0.87159 | 2.2869e-09 | 0 | 0 | 0 | 0 | 0 | 1 | -90 | 90 | 0.029168 | 0.0073202 | -0.029156 | -0.0073124
15 | 14 | 1.9844 | 1.27 | 3.3323e-09 | 0 | 0 | 0 | 0 | 0 | 1 | -90 | 90 | -0.078395 | -0.019727 | 0.078527 | 0.019811
11 | 12 | 2.1909 | 1.4022 | 3.679e-09 | 0 | 0 | 0 | 0 | 0 | 1 | -90 | 90 | 0.022551 | 0.0056569 | -0.022539 | -0.0056495
11 | 13 | 5.2819 | 3.3804 | 8.8697e-09 | 0 | 0 | 0 | 0 | 0 | 1 | -90 | 90 | 0.0066049 | 0.0016555 | -0.0066024 | -0.0016547
12 | 38 | 1.0477 | 0.67055 | 1.7594e-09 | 0 | 0 | 0 | 0 | 0 | 1 | -90 | 90 | 0.013683 | 0.0034297 | -0.013681 | -0.0034285
12 | 46 | 1.7734 | 1.135 | 2.9781e-09 | 0 | 0 | 0 | 0 | 0 | 1 | -90 | 90 | 0.0088561 | 0.0022199 | -0.0088546 | -0.0022192
38 | 37 | 2.4428 | 1.5634 | 4.1021e-09 | 0 | 0 | 0 | 0 | 0 | 1 | -90 | 90 | 0.0066979 | 0.0016784 | -0.0066967 | -0.0016781
37 | 35 | 2.0562 | 1.316 | 3.4529e-09 | 0 | 0 | 0 | 0 | 0 | 1 | -90 | 90 | 0.0023572 | 0.00059049 | -0.0023571 | -0.00059075
14 | 16 | 0.40351 | 0.25825 | 6.776e-10 | 0 | 0 | 0 | 0 | 0 | 1 | -90 | 90 | -0.083304 | -0.021008 | 0.083334 | 0.021027
16 | 18 | 1.7468 | 1.1179 | 2.9333e-09 | 0 | 0 | 0 | 0 | 0 | 1 | -90 | 90 | -0.088367 | -0.022289 | 0.088514 | 0.022382
18 | 20 | 1.6279 | 1.0419 | 2.7337e-09 | 0 | 0 | 0 | 0 | 0 | 1 | -90 | 90 | -0.10301 | -0.026014 | 0.10319 | 0.026132
20 | 25 | 0.43022 | 0.27534 | 7.2246e-10 | 0 | 0 | 0 | 0 | 0 | 1 | -90 | 90 | -0.10555 | -0.026723 | 0.1056 | 0.026756
25 | 23 | 0.33052 | 0.21153 | 5.5503e-10 | 0 | 0 | 0 | 0 | 0 | 1 | -90 | 90 | -0.10796 | -0.027346 | 0.108 | 0.027373
23 | 22 | 0.51549 | 0.32992 | 1.7313e-09 | 0 | 0 | 0 | 0 | 0 | 1 | -90 | 90 | 0.26143 | 0.066675 | -0.26105 | -0.066435
22 | 24 | 0.15374 | 0.098394 | 5.1635e-10 | 0 | 0 | 0 | 0 | 0 | 1 | -90 | 90 | 0.24505 | 0.062425 | -0.24496 | -0.062362
24 | 26 | 3.1031 | 1.986 | 5.211e-09 | 0 | 0 | 0 | 0 | 0 | 1 | -90 | 90 | 0.11144 | 0.028394 | -0.11103 | -0.028131
24 | 27 | 2.3529 | 1.5059 | 3.9512e-09 | 0 | 0 | 0 | 0 | 0 | 1 | -90 | 90 | 0.13351 | 0.033968 | -0.13307 | -0.033681
26 | 28 | 4.0544 | 2.5948 | 6.8085e-09 | 0 | 0 | 0 | 0 | 0 | 1 | -90 | 90 | 0.11103 | 0.028131 | -0.11049 | -0.027787
27 | 40 | 1.7971 | 1.1502 | 3.0179e-09 | 0 | 0 | 0 | 0 | 0 | 1 | -90 | 90 | 0.11855 | 0.030045 | -0.11828 | -0.029871
28 | 29 | 1.0146 | 0.64937 | 1.7038e-09 | 0 | 0 | 0 | 0 | 0 | 1 | -90 | 90 | 0.094727 | 0.023836 | -0.094628 | -0.023773
40 | 39 | 0.68206 | 0.43652 | 1.1454e-09 | 0 | 0 | 0 | 0 | 0 | 1 | -90 | 90 | 0.10458 | 0.026437 | -0.1045 | -0.026385
29 | 30 | 0.35646 | 0.22814 | 5.986e-10 | 0 | 0 | 0 | 0 | 0 | 1 | -90 | 90 | 0.079244 | 0.019917 | -0.07922 | -0.019902
39 | 41 | 1.8068 | 1.1563 | 3.0341e-09 | 0 | 0 | 0 | 0 | 0 | 1 | -90 | 90 | 0.090902 | 0.022978 | -0.09074 | -0.022874
30 | 32 | 1.8088 | 1.1577 | 3.0375e-09 | 0 | 0 | 0 | 0 | 0 | 1 | -90 | 90 | 0.064109 | 0.016115 | -0.064027 | -0.016063
32 | 33 | 1.2562 | 0.80398 | 2.1095e-09 | 0 | 0 | 0 | 0 | 0 | 1 | -90 | 90 | 0.048512 | 0.012174 | -0.04848 | -0.012154
33 | 36 | 1.2639 | 0.8089 | 2.1224e-09 | 0 | 0 | 0 | 0 | 0 | 1 | -90 | 90 | 0.030193 | 0.0075726 | -0.03018 | -0.0075647
33 | 51 | 14.1529 | 9.0578 | 2.3766e-08 | 0 | 0 | 0 | 0 | 0 | 1 | -90 | 90 | 0.0032771 | 0.00081958 | -0.0032755 | -0.00082082
49 | 45 | 2.8612 | 1.8312 | 4.8047e-09 | 0 | 0 | 0 | 0 | 0 | 1 | -90 | 90 | -0.024022 | -0.0060206 | 0.02404 | 0.0060318
45 | 48 | 6.636 | 4.2471 | 1.1144e-08 | 0 | 0 | 0 | 0 | 0 | 1 | -90 | 90 | 0.025325 | 0.0063713 | -0.025279 | -0.0063425
45 | 44 | 2.759 | 1.7658 | 4.6331e-09 | 0 | 0 | 0 | 0 | 0 | 1 | -90 | 90 | -0.049366 | -0.012403 | 0.04944 | 0.01245
36 | 34 | 0.84576 | 0.54129 | 1.4203e-09 | 0 | 0 | 0 | 0 | 0 | 1 | -90 | 90 | 0.015323 | 0.0038412 | -0.015321 | -0.0038399
51 | 50 | 0.80643 | 0.51612 | 1.3542e-09 | 0 | 0 | 0 | 0 | 0 | 1 | -90 | 90 | 0.0032755 | 0.00082082 | -0.0032754 | -0.00082089
41 | 42 | 0.93526 | 0.59856 | 1.5705e-09 | 0 | 0 | 0 | 0 | 0 | 1 | -90 | 90 | 0.077119 | 0.019461 | -0.077058 | -0.019422
42 | 43 | 0.75262 | 0.48168 | 1.2639e-09 | 0 | 0 | 0 | 0 | 0 | 1 | -90 | 90 | 0.063359 | 0.015989 | -0.063326 | -0.015968
43 | 44 | 3.6752 | 2.3521 | 6.1716e-09 | 0 | 0 | 0 | 0 | 0 | 1 | -90 | 90 | 0.049538 | 0.012512 | -0.04944 | -0.01245
48 | 47 | 2.6979 | 1.7266 | 4.5305e-09 | 0 | 0 | 0 | 0 | 0 | 1 | -90 | 90 | 0.025279 | 0.0063425 | -0.02526 | -0.0063308