## bus_data
BUS_I | BUS_TYPE | Pd | Qd | Gs | Bs | area | Vm | Va | baseKV | zone | Vmax | Vmin
1 | 1 | 0.0093886 | 0.002353 | 0 | 0 | 1 | 0.99463 | -0.10283 | 0.4 | 1 | 1.1 | 0.9
2 | 1 | 0 | 0 | 0 | 0 | 1 | 0.99318 | -0.13056 | 0.4 | 1 | 1.1 | 0.9
3 | 1 | 0 | 0 | 0 | 0 | 1 | 0.9952 | -0.091868 | 0.4 | 1 | 1.1 | 0.9
4 | 1 | 0.081378 | 0.020395 | 0 | 0 | 1 | 0.99144 | -0.16426 | 0.4 | 1 | 1.1 | 0.9
8 | 1 | 0.012109 | 0.0030349 | 0 | 0 | 1 | 0.99489 | -0.097791 | 0.4 | 1 | 1.1 | 0.9
9 | 1 | 0.0050691 | 0.0012704 | 0 | 0 | 1 | 0.99568 | -0.082558 | 0.4 | 1 | 1.1 | 0.9
16 | 1 | 0 | 0 | 0 | 0 | 1 | 0.99045 | -0.18328 | 0.4 | 1 | 1.1 | 0.9
7 | 1 | 0 | 0 | 0 | 0 | 1 | 0.99462 | -0.10305 | 0.4 | 1 | 1.1 | 0.9
50 | 1 | 0.0092771 | 0.0023251 | 0 | 0 | 1 | 0.99444 | -0.10656 | 0.4 | 1 | 1.1 | 0.9
17 | 1 | 0 | 0 | 0 | 0 | 1 | 0.99686 | -0.060047 | 0.4 | 1 | 1.1 | 0.9
15 | 1 | 0 | 0 | 0 | 0 | 1 | 0.98731 | -0.24403 | 0.4 | 1 | 1.1 | 0.9
56 | 1 | 0.051011 | 0.012784 | 0 | 0 | 1 | 0.9848 | -0.29292 | 0.4 | 1 | 1.1 | 0.9
19 | 1 | 0 | 0 | 0 | 0 | 1 | 0.98565 | -0.2764 | 0.4 | 1 | 1.1 | 0.9
27 | 1 | 0.029539 | 0.0074032 | 0 | 0 | 1 | 0.98445 | -0.29936 | 0.4 | 1 | 1.1 | 0.9
28 | 1 | 0 | 0 | 0 | 0 | 1 | 0.9851 | -0.28675 | 0.4 | 1 | 1.1 | 0.9
53 | 1 | 0.0052944 | 0.0013269 | 0 | 0 | 1 | 0.99436 | -0.10807 | 0.4 | 1 | 1.1 | 0.9
13 | 1 | 0 | 0 | 0 | 0 | 1 | 0.99744 | -0.048844 | 0.4 | 1 | 1.1 | 0.9
10 | 1 | 0.01164 | 0.0029174 | 0 | 0 | 1 | 0.99674 | -0.062271 | 0.4 | 1 | 1.1 | 0.9
11 | 1 | 0.010502 | 0.002632 | 0 | 0 | 1 | 0.99679 | -0.061388 | 0.4 | 1 | 1.1 | 0.9
12 | 1 | 0 | 0 | 0 | 0 | 1 | 0.9966 | -0.065017 | 0.4 | 1 | 1.1 | 0.9
14 | 1 | 0.0085783 | 0.0021499 | 0 | 0 | 1 | 0.9965 | -0.067009 | 0.4 | 1 | 1.1 | 0.9
34 | 1 | 0 | 0 | 0 | 0 | 1 | 0.99787 | -0.040619 | 0.4 | 1 | 1.1 | 0.9
57 | 1 | 0.016582 | 0.0041559 | 0 | 0 | 1 | 0.98674 | -0.25516 | 0.4 | 1 | 1.1 | 0.9
18 | 1 | 0 | 0 | 0 | 0 | 1 | 0.98611 | -0.26733 | 0.4 | 1 | 1.1 | 0.9
42 | 1 | 0.0089321 | 0.0022386 | 0 | 0 | 1 | 0.99658 | -0.065527 | 0.4 | 1 | 1.1 | 0.9
32 | 1 | 0 | 0 | 0 | 0 | 1 | 0.99847 | -0.029151 | 0.4 | 1 | 1.1 | 0.9
39 | 1 | 0 | 0 | 0 | 0 | 1 | 0.99387 | -0.11762 | 0.4 | 1 | 1.1 | 0.9
41 | 1 | 0.0051601 | 0.0012933 | 0 | 0 | 1 | 0.99345 | -0.12583 | 0.4 | 1 | 1.1 | 0.9
38 | 1 | 0.011193 | 0.0028051 | 0 | 0 | 1 | 0.99424 | -0.11054 | 0.4 | 1 | 1.1 | 0.9
55 | 1 | 0.0056559 | 0.0014175 | 0 | 0 | 1 | 0.99305 | -0.13349 | 0.4 | 1 | 1.1 | 0.9
54 | 1 | 0.011226 | 0.0028135 | 0 | 0 | 1 | 0.99322 | -0.1303 | 0.4 | 1 | 1.1 | 0.9
40 | 1 | 0 | 0 | 0 | 0 | 1 | 0.99488 | -0.098158 | 0.4 | 1 | 1.1 | 0.9
43 | 1 | 0.0053266 | 0.001335 | 0 | 0 | 1 | 0.9948 | -0.099671 | 0.4 | 1 | 1.1 | 0.9
22 | 1 | 0.040812 | 0.010228 | 0 | 0 | 1 | 0.98532 | -0.28253 | 0.4 | 1 | 1.1 | 0.9
23 | 1 | 0.014697 | 0.0036835 | 0 | 0 | 1 | 0.98524 | -0.28411 | 0.4 | 1 | 1.1 | 0.9
24 | 1 | 0 | 0 | 0 | 0 | 1 | 0.98685 | -0.25261 | 0.4 | 1 | 1.1 | 0.9
25 | 1 | 0 | 0 | 0 | 0 | 1 | 0.98782 | -0.23374 | 0.4 | 1 | 1.1 | 0.9
49 | 1 | 0 | 0 | 0 | 0 | 1 | 0.98825 | -0.2254 | 0.4 | 1 | 1.1 | 0.9
60 | 1 | 0.0041139 | 0.001031 | 0 | 0 | 1 | 0.98708 | -0.24821 | 0.4 | 1 | 1.1 | 0.9
48 | 1 | 0.0022268 | 0.0005581 | 0 | 0 | 1 | 0.98879 | -0.215 | 0.4 | 1 | 1.1 | 0.9
59 | 1 | 0.0038388 | 0.00096209 | 0 | 0 | 1 | 0.98619 | -0.2655 | 0.4 | 1 | 1.1 | 0.9
29 | 1 | 0 | 0 | 0 | 0 | 1 | 0.98573 | -0.27453 | 0.4 | 1 | 1.1 | 0.9
58 | 1 | 0.0019553 | 0.00049004 | 0 | 0 | 1 | 0.98571 | -0.27482 | 0.4 | 1 | 1.1 | 0.9
51 | 1 | 0.0096337 | 0.0024144 | 0 | 0 | 1 | 0.9999 | -0.0020106 | 0.4 | 1 | 1.1 | 0.9
52 | 1 | 0.016376 | 0.0041042 | 0 | 0 | 1 | 0.99999 | -0.0001071 | 0.4 | 1 | 1.1 | 0.9
31 | 1 | 0.018005 | 0.0045124 | 0 | 0 | 1 | 0.99798 | -0.038465 | 0.4 | 1 | 1.1 | 0.9
33 | 1 | 0 | 0 | 0 | 0 | 1 | 0.99765 | -0.044926 | 0.4 | 1 | 1.1 | 0.9
35 | 3 | 0.0054484 | 0.0013655 | 0 | 0 | 1 | 1 | 0 | 0.4 | 1 | 1.1 | 0.9
36 | 1 | 0.048804 | 0.012231 | 0 | 0 | 1 | 0.99569 | -0.082506 | 0.4 | 1 | 1.1 | 0.9
37 | 1 | 0 | 0 | 0 | 0 | 1 | 0.99542 | -0.087362 | 0.4 | 1 | 1.1 | 0.9
46 | 1 | 0.00955 | 0.0023935 | 0 | 0 | 1 | 0.9918 | -0.15681 | 0.4 | 1 | 1.1 | 0.9
44 | 1 | 0.021565 | 0.0054048 | 0 | 0 | 1 | 0.99418 | -0.11141 | 0.4 | 1 | 1.1 | 0.9
45 | 1 | 0 | 0 | 0 | 0 | 1 | 0.99404 | -0.11414 | 0.4 | 1 | 1.1 | 0.9
47 | 1 | 0.019269 | 0.0048293 | 0 | 0 | 1 | 0.99352 | -0.12417 | 0.4 | 1 | 1.1 | 0.9

## generator_data
GEN_BUS | PG | QG | QMAX | QMIN | VG | MBASE | GEN_STATUS | PMAX | PMIN
35 | 0.51813 | 0.13139 | 10 | -10 | 1 | 100 | 1 | 10 | 0

## branch_data
F_BUS | T_BUS | BR_R | BR_X | BR_B | RATE_A | RATE_B | RATE_C | TAP | SHIFT | BR_STATUS | ANGMIN | ANGMAX | P_in | Q_in | P_out | Q_out
1 | 2 | 0.82427 | 0.52753 | 2.7683e-09 | 0 | 0 | 0 | 0 | 0 | 1 | -90 | 90 | 0.1498 | 0.037862 | -0.1496 | -0.037735
1 | 3 | 0.30703 | 0.1965 | 2.0623e-09 | 0 | 0 | 0 | 0 | 0 | 1 | -90 | 90 | -0.15919 | -0.040215 | 0.15927 | 0.040269
2 | 4 | 0.99834 | 0.63894 | 3.353e-09 | 0 | 0 | 0 | 0 | 0 | 1 | -90 | 90 | 0.1496 | 0.037736 | -0.14936 | -0.037582
3 | 8 | 0.98509 | 0.63046 | 1.6542e-09 | 0 | 0 | 0 | 0 | 0 | 1 | -90 | 90 | 0.026695 | 0.006695 | -0.026687 | -0.0066904
3 | 9 | 0.22347 | 0.14302 | 1.501e-09 | 0 | 0 | 0 | 0 | 0 | 1 | -90 | 90 | -0.18596 | -0.046964 | 0.18605 | 0.047017
4 | 16 | 1.239 | 0.79297 | 2.0806e-09 | 0 | 0 | 0 | 0 | 0 | 1 | -90 | 90 | 0.06798 | 0.017186 | -0.067918 | -0.017147
8 | 7 | 1.6003 | 1.0242 | 2.6873e-09 | 0 | 0 | 0 | 0 | 0 | 1 | -90 | 90 | 0.014578 | 0.0036554 | -0.014574 | -0.0036534
9 | 17 | 0.52678 | 0.33714 | 3.5384e-09 | 0 | 0 | 0 | 0 | 0 | 1 | -90 | 90 | -0.19112 | -0.048287 | 0.19132 | 0.048419
16 | 15 | 3.9394 | 2.5212 | 6.6152e-09 | 0 | 0 | 0 | 0 | 0 | 1 | -90 | 90 | 0.067918 | 0.017147 | -0.067721 | -0.017022
7 | 50 | 1.0689 | 0.68412 | 1.795e-09 | 0 | 0 | 0 | 0 | 0 | 1 | -90 | 90 | 0.014574 | 0.0036534 | -0.014572 | -0.003652
50 | 53 | 1.2647 | 0.80944 | 2.1238e-09 | 0 | 0 | 0 | 0 | 0 | 1 | -90 | 90 | 0.0052948 | 0.0013269 | -0.0052944 | -0.0013269
17 | 13 | 0.26262 | 0.16808 | 1.764e-09 | 0 | 0 | 0 | 0 | 0 | 1 | -90 | 90 | -0.19132 | -0.048419 | 0.19143 | 0.048485
15 | 57 | 0.71885 | 0.46006 | 1.2071e-09 | 0 | 0 | 0 | 0 | 0 | 1 | -90 | 90 | 0.067721 | 0.017022 | -0.067685 | -0.016999
56 | 19 | 1.4089 | 0.90167 | 2.3659e-09 | 0 | 0 | 0 | 0 | 0 | 1 | -90 | 90 | -0.05101 | -0.012785 | 0.051051 | 0.01281
19 | 18 | 0.77414 | 0.49545 | 1.3e-09 | 0 | 0 | 0 | 0 | 0 | 1 | -90 | 90 | -0.051051 | -0.01281 | 0.051073 | 0.012824
27 | 28 | 1.8544 | 1.1868 | 3.114e-09 | 0 | 0 | 0 | 0 | 0 | 1 | -90 | 90 | -0.029539 | -0.0074033 | 0.029557 | 0.0074144
28 | 29 | 1.8013 | 1.1528 | 3.0248e-09 | 0 | 0 | 0 | 0 | 0 | 1 | -90 | 90 | -0.029557 | -0.0074143 | 0.029574 | 0.0074251
13 | 34 | 0.16617 | 0.10635 | 1.1162e-09 | 0 | 0 | 0 | 0 | 0 | 1 | -90 | 90 | -0.22217 | -0.056197 | 0.22226 | 0.056253
13 | 11 | 1.8197 | 1.1646 | 3.0557e-09 | 0 | 0 | 0 | 0 | 0 | 1 | -90 | 90 | 0.030742 | 0.0077121 | -0.030723 | -0.0077006
10 | 11 | 0.19439 | 0.12441 | 3.2644e-10 | 0 | 0 | 0 | 0 | 0 | 1 | -90 | 90 | -0.020221 | -0.0050681 | 0.020221 | 0.0050686
10 | 12 | 1.4252 | 0.91213 | 2.3933e-09 | 0 | 0 | 0 | 0 | 0 | 1 | -90 | 90 | 0.0085802 | 0.0021508 | -0.0085791 | -0.0021503
12 | 14 | 1.0337 | 0.66158 | 1.7359e-09 | 0 | 0 | 0 | 0 | 0 | 1 | -90 | 90 | 0.0085791 | 0.0021503 | -0.0085783 | -0.0021499
34 | 42 | 2.3375 | 1.496 | 3.9252e-09 | 0 | 0 | 0 | 0 | 0 | 1 | -90 | 90 | 0.047651 | 0.012001 | -0.047594 | -0.011965
34 | 32 | 0.19086 | 0.12215 | 1.282e-09 | 0 | 0 | 0 | 0 | 0 | 1 | -90 | 90 | -0.26991 | -0.068254 | 0.27005 | 0.068349
57 | 18 | 1.0408 | 0.66611 | 1.7478e-09 | 0 | 0 | 0 | 0 | 0 | 1 | -90 | 90 | 0.051102 | 0.012843 | -0.051073 | -0.012824
42 | 40 | 3.7602 | 2.4066 | 6.3145e-09 | 0 | 0 | 0 | 0 | 0 | 1 | -90 | 90 | 0.038662 | 0.0097266 | -0.038602 | -0.0096887
32 | 35 | 0.27026 | 0.17297 | 1.8154e-09 | 0 | 0 | 0 | 0 | 0 | 1 | -90 | 90 | -0.48599 | -0.12307 | 0.48667 | 0.1235
32 | 31 | 0.19405 | 0.12419 | 1.3035e-09 | 0 | 0 | 0 | 0 | 0 | 1 | -90 | 90 | 0.21593 | 0.05472 | -0.21584 | -0.054658
39 | 41 | 1.6472 | 1.0542 | 2.7661e-09 | 0 | 0 | 0 | 0 | 0 | 1 | -90 | 90 | 0.022055 | 0.0055317 | -0.022046 | -0.0055265
39 | 38 | 1.4234 | 0.91098 | 2.3903e-09 | 0 | 0 | 0 | 0 | 0 | 1 | -90 | 90 | -0.022055 | -0.0055317 | 0.022063 | 0.0055363
41 | 54 | 1.1712 | 0.7496 | 1.9668e-09 | 0 | 0 | 0 | 0 | 0 | 1 | -90 | 90 | 0.016886 | 0.0042332 | -0.016883 | -0.0042311
38 | 40 | 1.6516 | 1.057 | 2.7734e-09 | 0 | 0 | 0 | 0 | 0 | 1 | -90 | 90 | -0.033255 | -0.0083414 | 0.033275 | 0.0083537
55 | 54 | 2.4967 | 1.5979 | 4.1926e-09 | 0 | 0 | 0 | 0 | 0 | 1 | -90 | 90 | -0.0056559 | -0.0014175 | 0.0056568 | 0.0014177
40 | 43 | 1.2605 | 0.80672 | 2.1167e-09 | 0 | 0 | 0 | 0 | 0 | 1 | -90 | 90 | 0.005327 | 0.001335 | -0.0053266 | -0.001335
22 | 23 | 0.46729 | 0.29906 | 7.847e-10 | 0 | 0 | 0 | 0 | 0 | 1 | -90 | 90 | 0.014698 | 0.0036842 | -0.014697 | -0.0036836
22 | 24 | 2.3495 | 1.5037 | 3.9454e-09 | 0 | 0 | 0 | 0 | 0 | 1 | -90 | 90 | -0.05551 | -0.013913 | 0.055589 | 0.013963
24 | 25 | 1.4853 | 0.9506 | 2.4942e-09 | 0 | 0 | 0 | 0 | 0 | 1 | -90 | 90 | -0.055589 | -0.013963 | 0.055639 | 0.013995
25 | 49 | 0.38422 | 0.2459 | 6.4521e-10 | 0 | 0 | 0 | 0 | 0 | 1 | -90 | 90 | -0.095191 | -0.023947 | 0.095229 | 0.023971
25 | 60 | 1.603 | 1.0259 | 2.6919e-09 | 0 | 0 | 0 | 0 | 0 | 1 | -90 | 90 | 0.039552 | 0.0099522 | -0.039525 | -0.009935
49 | 48 | 0.47987 | 0.30711 | 8.0582e-10 | 0 | 0 | 0 | 0 | 0 | 1 | -90 | 90 | -0.095229 | -0.023971 | 0.095277 | 0.024001
60 | 59 | 2.1349 | 1.3663 | 3.585e-09 | 0 | 0 | 0 | 0 | 0 | 1 | -90 | 90 | 0.035411 | 0.0089039 | -0.035382 | -0.0088856
48 | 46 | 2.6318 | 1.6844 | 4.4195e-09 | 0 | 0 | 0 | 0 | 0 | 1 | -90 | 90 | -0.097504 | -0.024559 | 0.097776 | 0.024733
59 | 29 | 1.2491 | 0.79941 | 2.0975e-09 | 0 | 0 | 0 | 0 | 0 | 1 | -90 | 90 | 0.031543 | 0.0079235 | -0.031529 | -0.007915
29 | 58 | 0.63871 | 0.40878 | 1.0726e-09 | 0 | 0 | 0 | 0 | 0 | 1 | -90 | 90 | 0.0019553 | 0.00048995 | -0.0019553 | -0.00049004
51 | 52 | 0.88552 | 0.56673 | 1.487e-09 | 0 | 0 | 0 | 0 | 0 | 1 | -90 | 90 | -0.0096337 | -0.0024144 | 0.0096346 | 0.0024148
52 | 35 | 0.018457 | 0.011813 | 3.0994e-11 | 0 | 0 | 0 | 0 | 0 | 1 | -90 | 90 | -0.026011 | -0.0065191 | 0.026011 | 0.0065192
31 | 33 | 0.14681 | 0.093961 | 9.8616e-10 | 0 | 0 | 0 | 0 | 0 | 1 | -90 | 90 | 0.19783 | 0.050146 | -0.19777 | -0.050107
33 | 36 | 3.4286 | 2.1943 | 5.7575e-09 | 0 | 0 | 0 | 0 | 0 | 1 | -90 | 90 | 0.048891 | 0.012287 | -0.048804 | -0.012231
33 | 37 | 1.28 | 0.8192 | 4.2989e-09 | 0 | 0 | 0 | 0 | 0 | 1 | -90 | 90 | 0.14888 | 0.03782 | -0.14858 | -0.037626
37 | 46 | 2.8793 | 1.8427 | 4.8351e-09 | 0 | 0 | 0 | 0 | 0 | 1 | -90 | 90 | 0.10768 | 0.027356 | -0.10733 | -0.027126
37 | 44 | 2.6123 | 1.6719 | 4.3868e-09 | 0 | 0 | 0 | 0 | 0 | 1 | -90 | 90 | 0.040893 | 0.010271 | -0.040846 | -0.010241
44 | 45 | 0.62686 | 0.40119 | 1.0527e-09 | 0 | 0 | 0 | 0 | 0 | 1 | -90 | 90 | 0.019281 | 0.0048363 | -0.019278 | -0.0048348
45 | 47 | 2.3042 | 1.4747 | 3.8694e-09 | 0 | 0 | 0 | 0 | 0 | 1 | -90 | 90 | 0.019278 | 0.0048348 | -0.019269 | -0.0048293