## bus_data
BUS_I | BUS_TYPE | Pd | Qd | Gs | Bs | area | Vm | Va | baseKV | zone | Vmax | Vmin
1 | 1 | 0.006544 | 0.0016401 | 0 | 0 | 1 | 0.97079 | -0.56464 | 0.4 | 1 | 1.1 | 0.9
2 | 1 | 0 | 0 | 0 | 0 | 1 | 0.97096 | -0.56109 | 0.4 | 1 | 1.1 | 0.9
4 | 1 | 0 | 0 | 0 | 0 | 1 | 0.97112 | -0.55799 | 0.4 | 1 | 1.1 | 0.9
12 | 1 | 0 | 0 | 0 | 0 | 1 | 0.9716 | -0.54847 | 0.4 | 1 | 1.1 | 0.9
11 | 1 | 0.0040572 | 0.0010168 | 0 | 0 | 1 | 0.9711 | -0.55834 | 0.4 | 1 | 1.1 | 0.9
8 | 1 | 0 | 0 | 0 | 0 | 1 | 0.99651 | -0.065772 | 0.4 | 1 | 1.1 | 0.9
9 | 1 | 0 | 0 | 0 | 0 | 1 | 0.99361 | -0.12089 | 0.4 | 1 | 1.1 | 0.9
48 | 1 | 0.012953 | 0.0032463 | 0 | 0 | 1 | 0.99741 | -0.048808 | 0.4 | 1 | 1.1 | 0.9
39 | 1 | 0.020027 | 0.0050194 | 0 | 0 | 1 | 0.99027 | -0.18468 | 0.4 | 1 | 1.1 | 0.9
17 | 1 | 0 | 0 | 0 | 0 | 1 | 0.97217 | -0.53716 | 0.4 | 1 | 1.1 | 0.9
16 | 1 | 0.0068 | 0.0017042 | 0 | 0 | 1 | 0.97144 | -0.55159 | 0.4 | 1 | 1.1 | 0.9
35 | 1 | 0 | 0 | 0 | 0 | 1 | 0.97812 | -0.42033 | 0.4 | 1 | 1.1 | 0.9
42 | 1 | 0.047067 | 0.011796 | 0 | 0 | 1 | 0.97628 | -0.45655 | 0.4 | 1 | 1.1 | 0.9
33 | 1 | 0 | 0 | 0 | 0 | 1 | 0.98056 | -0.37271 | 0.4 | 1 | 1.1 | 0.9
34 | 1 | 0.01503 | 0.0037669 | 0 | 0 | 1 | 0.98356 | -0.3141 | 0.4 | 1 | 1.1 | 0.9
31 | 1 | 0.027414 | 0.0068706 | 0 | 0 | 1 | 0.97976 | -0.38837 | 0.4 | 1 | 1.1 | 0.9
41 | 1 | 0.034269 | 0.0085885 | 0 | 0 | 1 | 0.97209 | -0.5388 | 0.4 | 1 | 1.1 | 0.9
32 | 1 | 0.011254 | 0.0028205 | 0 | 0 | 1 | 0.97951 | -0.39317 | 0.4 | 1 | 1.1 | 0.9
23 | 1 | 0 | 0 | 0 | 0 | 1 | 0.97444 | -0.49254 | 0.4 | 1 | 1.1 | 0.9
20 | 1 | 0 | 0 | 0 | 0 | 1 | 0.97524 | -0.47678 | 0.4 | 1 | 1.1 | 0.9
22 | 1 | 0.0073462 | 0.0018411 | 0 | 0 | 1 | 0.97338 | -0.51331 | 0.4 | 1 | 1.1 | 0.9
46 | 3 | 0 | 0 | 0 | 0 | 1 | 1 | 0 | 0.4 | 1 | 1.1 | 0.9
37 | 1 | 0.023656 | 0.0059287 | 0 | 0 | 1 | 0.98977 | -0.19421 | 0.4 | 1 | 1.1 | 0.9
14 | 1 | 0 | 0 | 0 | 0 | 1 | 0.97882 | -0.40654 | 0.4 | 1 | 1.1 | 0.9
21 | 1 | 0 | 0 | 0 | 0 | 1 | 0.97907 | -0.40167 | 0.4 | 1 | 1.1 | 0.9
26 | 1 | 0.009197 | 0.002305 | 0 | 0 | 1 | 0.9787 | -0.40881 | 0.4 | 1 | 1.1 | 0.9
24 | 1 | 0 | 0 | 0 | 0 | 1 | 0.9728 | -0.52475 | 0.4 | 1 | 1.1 | 0.9
29 | 1 | 0.058791 | 0.014735 | 0 | 0 | 1 | 0.97985 | -0.38646 | 0.4 | 1 | 1.1 | 0.9
44 | 1 | 0.012072 | 0.0030255 | 0 | 0 | 1 | 0.9782 | -0.41876 | 0.4 | 1 | 1.1 | 0.9
18 | 1 | 0.0023755 | 0.00059536 | 0 | 0 | 1 | 0.97504 | -0.48073 | 0.4 | 1 | 1.1 | 0.9
19 | 1 | 0.0046861 | 0.0011745 | 0 | 0 | 1 | 0.97512 | -0.47914 | 0.4 | 1 | 1.1 | 0.9
25 | 1 | 0.097265 | 0.024377 | 0 | 0 | 1 | 0.97631 | -0.4557 | 0.4 | 1 | 1.1 | 0.9
45 | 1 | 0 | 0 | 0 | 0 | 1 | 0.97703 | -0.44156 | 0.4 | 1 | 1.1 | 0.9
28 | 1 | 0 | 0 | 0 | 0 | 1 | 0.98012 | -0.38107 | 0.4 | 1 | 1.1 | 0.9
43 | 1 | 0.008857 | 0.0022198 | 0 | 0 | 1 | 0.97771 | -0.42829 | 0.4 | 1 | 1.1 | 0.9
27 | 1 | 0.006903 | 0.00173 | 0 | 0 | 1 | 0.98002 | -0.38314 | 0.4 | 1 | 1.1 | 0.9
30 | 1 | 0.043397 | 0.010876 | 0 | 0 | 1 | 0.98127 | -0.35861 | 0.4 | 1 | 1.1 | 0.9
47 | 1 | 0 | 0 | 0 | 0 | 1 | 0.98217 | -0.34114 | 0.4 | 1 | 1.1 | 0.9
40 | 1 | 0 | 0 | 0 | 0 | 1 | 0.98314 | -0.32232 | 0.4 | 1 | 1.1 | 0.9
38 | 1 | 0 | 0 | 0 | 0 | 1 | 0.98537 | -0.279 | 0.4 | 1 | 1.1 | 0.9
36 | 1 | 0.016002 | 0.0040104 | 0 | 0 | 1 | 0.98838 | -0.22094 | 0.4 | 1 | 1.1 | 0.9
49 | 1 | 0.046622 | 0.011685 | 0 | 0 | 1 | 0.98228 | -0.33915 | 0.4 | 1 | 1.1 | 0.9

## generator_data
GEN_BUS | PG | QG | QMAX | QMIN | VG | MBASE | GEN_STATUS | PMAX | PMIN
46 | 0.53246 | 0.13728 | 10 | -10 | 1 | 100 | 1 | 10 | 0

## branch_data
F_BUS | T_BUS | BR_R | BR_X | BR_B | RATE_A | RATE_B | RATE_C | TAP | SHIFT | BR_STATUS | ANGMIN | ANGMAX | P_in | Q_in | P_out | Q_out
1 | 2 | 2.2949 | 1.4688 | 3.8538e-09 | 0 | 0 | 0 | 0 | 0 | 1 | -90 | 90 | -0.006544 | -0.0016401 | 0.0065451 | 0.0016404
2 | 4 | 1.998 | 1.2788 | 3.3553e-09 | 0 | 0 | 0 | 0 | 0 | 1 | -90 | 90 | -0.0065451 | -0.0016404 | 0.0065461 | 0.0016407
4 | 12 | 3.7999 | 2.432 | 6.3811e-09 | 0 | 0 | 0 | 0 | 0 | 1 | -90 | 90 | -0.010603 | -0.0026575 | 0.010608 | 0.00266
4 | 11 | 0.35782 | 0.22901 | 6.0088e-10 | 0 | 0 | 0 | 0 | 0 | 1 | -90 | 90 | 0.0040573 | 0.0010168 | -0.0040572 | -0.0010168
12 | 17 | 2.7501 | 1.76 | 4.6181e-09 | 0 | 0 | 0 | 0 | 0 | 1 | -90 | 90 | -0.017409 | -0.0043646 | 0.017419 | 0.0043702
12 | 16 | 1.9412 | 1.2424 | 3.2599e-09 | 0 | 0 | 0 | 0 | 0 | 1 | -90 | 90 | 0.006801 | 0.0017046 | -0.0068 | -0.0017042
8 | 9 | 0.48001 | 0.30721 | 4.0304e-09 | 0 | 0 | 0 | 0 | 0 | 1 | -90 | 90 | 0.51782 | 0.13295 | -0.51643 | -0.13207
8 | 48 | 0.14829 | 0.094906 | 1.2451e-09 | 0 | 0 | 0 | 0 | 0 | 1 | -90 | 90 | -0.51782 | -0.13295 | 0.51824 | 0.13323
9 | 39 | 0.55194 | 0.35324 | 4.6343e-09 | 0 | 0 | 0 | 0 | 0 | 1 | -90 | 90 | 0.51643 | 0.13207 | -0.51485 | -0.13105
48 | 46 | 0.41753 | 0.26722 | 3.5058e-09 | 0 | 0 | 0 | 0 | 0 | 1 | -90 | 90 | -0.5312 | -0.13647 | 0.53246 | 0.13728
39 | 37 | 0.085512 | 0.054728 | 7.1799e-10 | 0 | 0 | 0 | 0 | 0 | 1 | -90 | 90 | 0.49482 | 0.12603 | -0.49459 | -0.12589
17 | 24 | 1.0182 | 0.65165 | 1.7098e-09 | 0 | 0 | 0 | 0 | 0 | 1 | -90 | 90 | -0.05169 | -0.01296 | 0.05172 | 0.01298
17 | 41 | 0.20267 | 0.12971 | 3.4034e-10 | 0 | 0 | 0 | 0 | 0 | 1 | -90 | 90 | 0.034271 | 0.0085902 | -0.034269 | -0.0085885
35 | 42 | 3.2933 | 2.1077 | 5.5303e-09 | 0 | 0 | 0 | 0 | 0 | 1 | -90 | 90 | 0.047148 | 0.011848 | -0.047067 | -0.011796
35 | 33 | 4.3496 | 2.7838 | 7.3042e-09 | 0 | 0 | 0 | 0 | 0 | 1 | -90 | 90 | -0.047148 | -0.011848 | 0.047256 | 0.011916
33 | 34 | 2.955 | 1.8912 | 4.9622e-09 | 0 | 0 | 0 | 0 | 0 | 1 | -90 | 90 | -0.085955 | -0.021626 | 0.086197 | 0.02178
33 | 31 | 1.7439 | 1.1161 | 2.9285e-09 | 0 | 0 | 0 | 0 | 0 | 1 | -90 | 90 | 0.0387 | 0.0097107 | -0.038671 | -0.0096925
34 | 38 | 1.5132 | 0.96847 | 2.5411e-09 | 0 | 0 | 0 | 0 | 0 | 1 | -90 | 90 | -0.10123 | -0.025547 | 0.1014 | 0.025656
31 | 32 | 1.8346 | 1.1741 | 3.0808e-09 | 0 | 0 | 0 | 0 | 0 | 1 | -90 | 90 | 0.011257 | 0.0028219 | -0.011254 | -0.0028205
23 | 20 | 1.1373 | 0.7279 | 1.9099e-09 | 0 | 0 | 0 | 0 | 0 | 1 | -90 | 90 | -0.059153 | -0.014876 | 0.059198 | 0.014904
23 | 22 | 1.4963 | 0.95763 | 2.5127e-09 | 0 | 0 | 0 | 0 | 0 | 1 | -90 | 90 | 0.059153 | 0.014876 | -0.059095 | -0.014839
20 | 25 | 1.361 | 0.87105 | 2.2855e-09 | 0 | 0 | 0 | 0 | 0 | 1 | -90 | 90 | -0.066261 | -0.016674 | 0.066327 | 0.016717
20 | 19 | 1.4267 | 0.9131 | 2.3959e-09 | 0 | 0 | 0 | 0 | 0 | 1 | -90 | 90 | 0.0070626 | 0.0017698 | -0.0070618 | -0.0017695
22 | 24 | 0.93978 | 0.60146 | 1.5781e-09 | 0 | 0 | 0 | 0 | 0 | 1 | -90 | 90 | 0.051749 | 0.012998 | -0.05172 | -0.01298
37 | 36 | 0.25156 | 0.161 | 2.1122e-09 | 0 | 0 | 0 | 0 | 0 | 1 | -90 | 90 | 0.47093 | 0.11996 | -0.47033 | -0.11957
14 | 21 | 2.2732 | 1.4549 | 3.8174e-09 | 0 | 0 | 0 | 0 | 0 | 1 | -90 | 90 | -0.009198 | -0.0023055 | 0.0092002 | 0.0023065
14 | 26 | 1.0628 | 0.68021 | 1.7848e-09 | 0 | 0 | 0 | 0 | 0 | 1 | -90 | 90 | 0.009198 | 0.0023055 | -0.009197 | -0.002305
21 | 29 | 0.33807 | 0.21636 | 2.8385e-09 | 0 | 0 | 0 | 0 | 0 | 1 | -90 | 90 | -0.19417 | -0.048929 | 0.19431 | 0.049019
21 | 44 | 0.39801 | 0.25473 | 3.3418e-09 | 0 | 0 | 0 | 0 | 0 | 1 | -90 | 90 | 0.18497 | 0.046622 | -0.18481 | -0.046526
29 | 28 | 0.092026 | 0.058897 | 7.7269e-10 | 0 | 0 | 0 | 0 | 0 | 1 | -90 | 90 | -0.2531 | -0.063753 | 0.25316 | 0.063795
44 | 43 | 0.23729 | 0.15187 | 1.9924e-09 | 0 | 0 | 0 | 0 | 0 | 1 | -90 | 90 | 0.17274 | 0.0435 | -0.17266 | -0.04345
18 | 19 | 2.8552 | 1.8273 | 4.7946e-09 | 0 | 0 | 0 | 0 | 0 | 1 | -90 | 90 | -0.0023755 | -0.00059536 | 0.0023757 | 0.00059502
25 | 45 | 0.37024 | 0.23695 | 1.2435e-09 | 0 | 0 | 0 | 0 | 0 | 1 | -90 | 90 | -0.16359 | -0.041094 | 0.1637 | 0.041164
45 | 43 | 0.34777 | 0.22257 | 2.92e-09 | 0 | 0 | 0 | 0 | 0 | 1 | -90 | 90 | -0.1637 | -0.041164 | 0.16381 | 0.04123
28 | 30 | 0.37358 | 0.23909 | 3.1367e-09 | 0 | 0 | 0 | 0 | 0 | 1 | -90 | 90 | -0.26007 | -0.065525 | 0.26035 | 0.065704
28 | 27 | 1.2932 | 0.82768 | 2.1717e-09 | 0 | 0 | 0 | 0 | 0 | 1 | -90 | 90 | 0.0069036 | 0.0017303 | -0.006903 | -0.00173
30 | 47 | 0.24941 | 0.15962 | 2.0941e-09 | 0 | 0 | 0 | 0 | 0 | 1 | -90 | 90 | -0.30374 | -0.07658 | 0.304 | 0.076743
47 | 40 | 0.2692 | 0.17229 | 2.2603e-09 | 0 | 0 | 0 | 0 | 0 | 1 | -90 | 90 | -0.304 | -0.076743 | 0.30427 | 0.076918
40 | 49 | 1.5627 | 1.0001 | 2.6242e-09 | 0 | 0 | 0 | 0 | 0 | 1 | -90 | 90 | 0.04666 | 0.011708 | -0.046622 | -0.011685
40 | 38 | 0.53864 | 0.34473 | 4.5226e-09 | 0 | 0 | 0 | 0 | 0 | 1 | -90 | 90 | -0.35093 | -0.088627 | 0.35166 | 0.089093
38 | 36 | 0.56331 | 0.36052 | 4.7297e-09 | 0 | 0 | 0 | 0 | 0 | 1 | -90 | 90 | -0.45306 | -0.11475 | 0.45433 | 0.11556