## bus_data
BUS_I | BUS_TYPE | Pd | Qd | Gs | Bs | area | Vm | Va | baseKV | zone | Vmax | Vmin
1 | 1 | 0.01966 | 0.0049272 | 0 | 0 | 1 | 0.98916 | -0.2077 | 0.4 | 1 | 1.1 | 0.9
2 | 1 | 0 | 0 | 0 | 0 | 1 | 0.99133 | -0.16582 | 0.4 | 1 | 1.1 | 0.9
3 | 1 | 0 | 0 | 0 | 0 | 1 | 0.98804 | -0.2294 | 0.4 | 1 | 1.1 | 0.9
4 | 1 | 0.0094863 | 0.0023775 | 0 | 0 | 1 | 0.99232 | -0.1467 | 0.4 | 1 | 1.1 | 0.9
5 | 1 | 0 | 0 | 0 | 0 | 1 | 0.99126 | -0.16716 | 0.4 | 1 | 1.1 | 0.9
6 | 1 | 0 | 0 | 0 | 0 | 1 | 0.98681 | -0.25333 | 0.4 | 1 | 1.1 | 0.9
7 | 1 | 0 | 0 | 0 | 0 | 1 | 0.98794 | -0.23131 | 0.4 | 1 | 1.1 | 0.9
28 | 1 | 0 | 0 | 0 | 0 | 1 | 0.99536 | -0.088349 | 0.4 | 1 | 1.1 | 0.9
67 | 1 | 0.0089109 | 0.0022333 | 0 | 0 | 1 | 0.99099 | -0.17244 | 0.4 | 1 | 1.1 | 0.9
41 | 1 | 0.007963 | 0.0019957 | 0 | 0 | 1 | 0.98663 | -0.25688 | 0.4 | 1 | 1.1 | 0.9
66 | 1 | 0.0037038 | 0.00092826 | 0 | 0 | 1 | 0.98786 | -0.23287 | 0.4 | 1 | 1.1 | 0.9
29 | 1 | 0 | 0 | 0 | 0 | 1 | 0.99532 | -0.089273 | 0.4 | 1 | 1.1 | 0.9
30 | 1 | 0.0036706 | 0.00091993 | 0 | 0 | 1 | 0.99516 | -0.092216 | 0.4 | 1 | 1.1 | 0.9
31 | 1 | 0.0035074 | 0.00087903 | 0 | 0 | 1 | 0.99722 | -0.052924 | 0.4 | 1 | 1.1 | 0.9
43 | 1 | 0 | 0 | 0 | 0 | 1 | 0.9857 | -0.27478 | 0.4 | 1 | 1.1 | 0.9
40 | 1 | 0.0088302 | 0.0022131 | 0 | 0 | 1 | 0.99526 | -0.090281 | 0.4 | 1 | 1.1 | 0.9
44 | 1 | 0.0080147 | 0.0020087 | 0 | 0 | 1 | 0.98536 | -0.28139 | 0.4 | 1 | 1.1 | 0.9
8 | 1 | 0.013858 | 0.0034731 | 0 | 0 | 1 | 0.99313 | -0.13076 | 0.4 | 1 | 1.1 | 0.9
9 | 1 | 0.0035111 | 0.00087998 | 0 | 0 | 1 | 0.99617 | -0.072774 | 0.4 | 1 | 1.1 | 0.9
10 | 1 | 0.012529 | 0.0031401 | 0 | 0 | 1 | 0.99084 | -0.1748 | 0.4 | 1 | 1.1 | 0.9
11 | 1 | 0.0040022 | 0.001003 | 0 | 0 | 1 | 0.99635 | -0.069236 | 0.4 | 1 | 1.1 | 0.9
12 | 1 | 0.01055 | 0.0026441 | 0 | 0 | 1 | 0.98797 | -0.23002 | 0.4 | 1 | 1.1 | 0.9
34 | 1 | 0 | 0 | 0 | 0 | 1 | 0.99793 | -0.039262 | 0.4 | 1 | 1.1 | 0.9
32 | 1 | 0 | 0 | 0 | 0 | 1 | 0.98582 | -0.27171 | 0.4 | 1 | 1.1 | 0.9
26 | 3 | 0.0099669 | 0.0024979 | 0 | 0 | 1 | 1 | 0 | 0.4 | 1 | 1.1 | 0.9
33 | 1 | 0.0019484 | 0.00048832 | 0 | 0 | 1 | 0.98553 | -0.27724 | 0.4 | 1 | 1.1 | 0.9
16 | 1 | 0 | 0 | 0 | 0 | 1 | 0.98474 | -0.29259 | 0.4 | 1 | 1.1 | 0.9
13 | 1 | 0.013427 | 0.003365 | 0 | 0 | 1 | 0.9821 | -0.34405 | 0.4 | 1 | 1.1 | 0.9
14 | 1 | 0.013035 | 0.003267 | 0 | 0 | 1 | 0.98353 | -0.31621 | 0.4 | 1 | 1.1 | 0.9
15 | 1 | 0 | 0 | 0 | 0 | 1 | 0.98193 | -0.34731 | 0.4 | 1 | 1.1 | 0.9
17 | 1 | 0.0072219 | 0.00181 | 0 | 0 | 1 | 0.9808 | -0.36949 | 0.4 | 1 | 1.1 | 0.9
18 | 1 | 0.003075 | 0.00077066 | 0 | 0 | 1 | 0.98179 | -0.35014 | 0.4 | 1 | 1.1 | 0.9
60 | 1 | 0.0070901 | 0.0017769 | 0 | 0 | 1 | 0.97992 | -0.38668 | 0.4 | 1 | 1.1 | 0.9
63 | 1 | 0 | 0 | 0 | 0 | 1 | 0.98176 | -0.35061 | 0.4 | 1 | 1.1 | 0.9
58 | 1 | 0 | 0 | 0 | 0 | 1 | 0.97775 | -0.42926 | 0.4 | 1 | 1.1 | 0.9
64 | 1 | 0.0089455 | 0.002242 | 0 | 0 | 1 | 0.97795 | -0.42517 | 0.4 | 1 | 1.1 | 0.9
56 | 1 | 0 | 0 | 0 | 0 | 1 | 0.97726 | -0.43884 | 0.4 | 1 | 1.1 | 0.9
57 | 1 | 0 | 0 | 0 | 0 | 1 | 0.97925 | -0.39982 | 0.4 | 1 | 1.1 | 0.9
59 | 1 | 0 | 0 | 0 | 0 | 1 | 0.98168 | -0.35223 | 0.4 | 1 | 1.1 | 0.9
19 | 1 | 0.0096949 | 0.0024298 | 0 | 0 | 1 | 0.99395 | -0.11628 | 0.4 | 1 | 1.1 | 0.9
20 | 1 | 0.0043245 | 0.0010838 | 0 | 0 | 1 | 0.9936 | -0.12312 | 0.4 | 1 | 1.1 | 0.9
21 | 1 | 0 | 0 | 0 | 0 | 1 | 0.99452 | -0.10528 | 0.4 | 1 | 1.1 | 0.9
22 | 1 | 0.0074077 | 0.0018566 | 0 | 0 | 1 | 0.99348 | -0.12537 | 0.4 | 1 | 1.1 | 0.9
23 | 1 | 0.02172 | 0.0054436 | 0 | 0 | 1 | 0.99569 | -0.082798 | 0.4 | 1 | 1.1 | 0.9
24 | 1 | 0.0083323 | 0.0020883 | 0 | 0 | 1 | 0.99345 | -0.12602 | 0.4 | 1 | 1.1 | 0.9
47 | 1 | 0.0075328 | 0.0018879 | 0 | 0 | 1 | 0.99338 | -0.12733 | 0.4 | 1 | 1.1 | 0.9
25 | 1 | 0 | 0 | 0 | 0 | 1 | 0.99687 | -0.06007 | 0.4 | 1 | 1.1 | 0.9
48 | 1 | 0.0066933 | 0.0016775 | 0 | 0 | 1 | 0.99338 | -0.12723 | 0.4 | 1 | 1.1 | 0.9
27 | 1 | 0.0096731 | 0.0024243 | 0 | 0 | 1 | 0.99654 | -0.066426 | 0.4 | 1 | 1.1 | 0.9
49 | 1 | 0.0081576 | 0.0020445 | 0 | 0 | 1 | 0.9933 | -0.12877 | 0.4 | 1 | 1.1 | 0.9
35 | 1 | 0.0087163 | 0.0021845 | 0 | 0 | 1 | 0.99636 | -0.069869 | 0.4 | 1 | 1.1 | 0.9
37 | 1 | 0.0050392 | 0.0012629 | 0 | 0 | 1 | 0.99505 | -0.09446 | 0.4 | 1 | 1.1 | 0.9
42 | 1 | 0.025565 | 0.0064073 | 0 | 0 | 1 | 0.9822 | -0.34307 | 0.4 | 1 | 1.1 | 0.9
39 | 1 | 0 | 0 | 0 | 0 | 1 | 0.98315 | -0.32456 | 0.4 | 1 | 1.1 | 0.9
53 | 1 | 0.011232 | 0.002815 | 0 | 0 | 1 | 0.98541 | -0.27966 | 0.4 | 1 | 1.1 | 0.9
46 | 1 | 0 | 0 | 0 | 0 | 1 | 0.98434 | -0.30142 | 0.4 | 1 | 1.1 | 0.9
50 | 1 | 0.0045481 | 0.0011399 | 0 | 0 | 1 | 0.99277 | -0.13917 | 0.4 | 1 | 1.1 | 0.9
51 | 1 | 0 | 0 | 0 | 0 | 1 | 0.99299 | -0.13492 | 0.4 | 1 | 1.1 | 0.9
52 | 1 | 0 | 0 | 0 | 0 | 1 | 0.99261 | -0.14219 | 0.4 | 1 | 1.1 | 0.9
69 | 1 | 0.010104 | 0.0025323 | 0 | 0 | 1 | 0.9923 | -0.14828 | 0.4 | 1 | 1.1 | 0.9
55 | 1 | 0.012661 | 0.0031731 | 0 | 0 | 1 | 0.97694 | -0.44503 | 0.4 | 1 | 1.1 | 0.9
61 | 1 | 0.0091221 | 0.0022862 | 0 | 0 | 1 | 0.97838 | -0.41682 | 0.4 | 1 | 1.1 | 0.9
62 | 1 | 0.0015691 | 0.00039324 | 0 | 0 | 1 | 0.98166 | -0.35258 | 0.4 | 1 | 1.1 | 0.9

## generator_data
GEN_BUS | PG | QG | QMAX | QMIN | VG | MBASE | GEN_STATUS | PMAX | PMIN
26 | 0.35858 | 0.091244 | 10 | -10 | 1 | 100 | 1 | 10 | 0

## branch_data
F_BUS | T_BUS | BR_R | BR_X | BR_B | RATE_A | RATE_B | RATE_C | TAP | SHIFT | BR_STATUS | ANGMIN | ANGMAX | P_in | Q_in | P_out | Q_out
1 | 2 | 2.8352 | 1.8146 | 4.7611e-09 | 0 | 0 | 0 | 0 | 0 | 1 | -90 | 90 | -0.065124 | -0.016403 | 0.065255 | 0.016486
1 | 3 | 2.1004 | 1.3442 | 3.5271e-09 | 0 | 0 | 0 | 0 | 0 | 1 | -90 | 90 | 0.045464 | 0.011475 | -0.045417 | -0.011445
2 | 4 | 1.1421 | 0.73095 | 1.9179e-09 | 0 | 0 | 0 | 0 | 0 | 1 | -90 | 90 | -0.074168 | -0.01872 | 0.074236 | 0.018764
2 | 5 | 0.65859 | 0.4215 | 1.106e-09 | 0 | 0 | 0 | 0 | 0 | 1 | -90 | 90 | 0.0089137 | 0.0022346 | -0.0089132 | -0.0022343
3 | 6 | 2.5174 | 1.6112 | 4.2274e-09 | 0 | 0 | 0 | 0 | 0 | 1 | -90 | 90 | 0.041712 | 0.010518 | -0.041665 | -0.010487
3 | 7 | 2.2615 | 1.4473 | 3.7976e-09 | 0 | 0 | 0 | 0 | 0 | 1 | -90 | 90 | 0.0037044 | 0.00092798 | -0.0037041 | -0.00092814
4 | 28 | 3.1007 | 1.9845 | 5.2069e-09 | 0 | 0 | 0 | 0 | 0 | 1 | -90 | 90 | -0.083723 | -0.021141 | 0.083957 | 0.021291
5 | 67 | 2.6099 | 1.6704 | 4.3828e-09 | 0 | 0 | 0 | 0 | 0 | 1 | -90 | 90 | 0.0089132 | 0.0022343 | -0.0089109 | -0.0022333
6 | 41 | 0.37296 | 0.2387 | 6.2631e-10 | 0 | 0 | 0 | 0 | 0 | 1 | -90 | 90 | 0.041665 | 0.010487 | -0.041658 | -0.010483
7 | 66 | 1.8449 | 1.1807 | 3.0981e-09 | 0 | 0 | 0 | 0 | 0 | 1 | -90 | 90 | 0.0037041 | 0.00092814 | -0.0037038 | -0.00092826
28 | 29 | 0.46437 | 0.2972 | 7.7981e-10 | 0 | 0 | 0 | 0 | 0 | 1 | -90 | 90 | 0.008831 | 0.0022134 | -0.0088307 | -0.0022133
28 | 30 | 1.9707 | 1.2613 | 3.3093e-09 | 0 | 0 | 0 | 0 | 0 | 1 | -90 | 90 | 0.0087119 | 0.0021836 | -0.0087103 | -0.0021829
28 | 31 | 1.5627 | 1.0001 | 2.6242e-09 | 0 | 0 | 0 | 0 | 0 | 1 | -90 | 90 | -0.1015 | -0.025688 | 0.10167 | 0.025798
41 | 43 | 2.323 | 1.4867 | 3.901e-09 | 0 | 0 | 0 | 0 | 0 | 1 | -90 | 90 | 0.033695 | 0.0084872 | -0.033666 | -0.0084692
29 | 40 | 0.50682 | 0.32437 | 8.5109e-10 | 0 | 0 | 0 | 0 | 0 | 1 | -90 | 90 | 0.0088307 | 0.0022133 | -0.0088302 | -0.0022131
30 | 37 | 1.9766 | 1.265 | 3.3192e-09 | 0 | 0 | 0 | 0 | 0 | 1 | -90 | 90 | 0.0050397 | 0.001263 | -0.0050392 | -0.0012629
31 | 34 | 0.58389 | 0.37369 | 9.8051e-10 | 0 | 0 | 0 | 0 | 0 | 1 | -90 | 90 | -0.10518 | -0.026677 | 0.10525 | 0.026721
43 | 44 | 0.8565 | 0.54816 | 1.4383e-09 | 0 | 0 | 0 | 0 | 0 | 1 | -90 | 90 | 0.033666 | 0.0084692 | -0.033655 | -0.0084625
44 | 46 | 3.407 | 2.1805 | 5.7213e-09 | 0 | 0 | 0 | 0 | 0 | 1 | -90 | 90 | 0.025641 | 0.0064539 | -0.025616 | -0.0064387
8 | 9 | 2.0363 | 1.3032 | 3.4195e-09 | 0 | 0 | 0 | 0 | 0 | 1 | -90 | 90 | -0.12735 | -0.032336 | 0.12771 | 0.032564
8 | 10 | 1.7277 | 1.1057 | 2.9013e-09 | 0 | 0 | 0 | 0 | 0 | 1 | -90 | 90 | 0.1135 | 0.028863 | -0.11326 | -0.02871
9 | 11 | 0.12129 | 0.077629 | 2.0369e-10 | 0 | 0 | 0 | 0 | 0 | 1 | -90 | 90 | -0.13122 | -0.033444 | 0.13124 | 0.033458
10 | 12 | 2.4259 | 1.5526 | 4.0737e-09 | 0 | 0 | 0 | 0 | 0 | 1 | -90 | 90 | 0.10073 | 0.02557 | -0.10046 | -0.025399
11 | 34 | 0.99844 | 0.639 | 1.6766e-09 | 0 | 0 | 0 | 0 | 0 | 1 | -90 | 90 | -0.13525 | -0.034461 | 0.13544 | 0.034586
12 | 32 | 2.0371 | 1.3037 | 3.4208e-09 | 0 | 0 | 0 | 0 | 0 | 1 | -90 | 90 | 0.08991 | 0.022755 | -0.08973 | -0.022641
34 | 26 | 0.73741 | 0.47194 | 2.4766e-09 | 0 | 0 | 0 | 0 | 0 | 1 | -90 | 90 | -0.24069 | -0.061308 | 0.24115 | 0.0616
32 | 33 | 1.8252 | 1.1682 | 3.0651e-09 | 0 | 0 | 0 | 0 | 0 | 1 | -90 | 90 | 0.013185 | 0.0033059 | -0.013182 | -0.003304
32 | 16 | 1.193 | 0.7635 | 2.0033e-09 | 0 | 0 | 0 | 0 | 0 | 1 | -90 | 90 | 0.076545 | 0.019335 | -0.076469 | -0.019286
26 | 25 | 2.5105 | 1.6067 | 4.2158e-09 | 0 | 0 | 0 | 0 | 0 | 1 | -90 | 90 | 0.10746 | 0.027146 | -0.10716 | -0.026949
33 | 53 | 0.93873 | 0.60079 | 1.5764e-09 | 0 | 0 | 0 | 0 | 0 | 1 | -90 | 90 | 0.011233 | 0.0028157 | -0.011232 | -0.002815
16 | 14 | 1.3462 | 0.86156 | 2.2606e-09 | 0 | 0 | 0 | 0 | 0 | 1 | -90 | 90 | 0.076468 | 0.019286 | -0.076382 | -0.019231
13 | 14 | 1.9096 | 1.2221 | 3.2067e-09 | 0 | 0 | 0 | 0 | 0 | 1 | -90 | 90 | -0.063263 | -0.01591 | 0.063347 | 0.015964
13 | 15 | 0.28414 | 0.18185 | 4.7715e-10 | 0 | 0 | 0 | 0 | 0 | 1 | -90 | 90 | 0.049836 | 0.012545 | -0.049828 | -0.01254
15 | 17 | 2.1251 | 1.36 | 3.5686e-09 | 0 | 0 | 0 | 0 | 0 | 1 | -90 | 90 | 0.045183 | 0.011378 | -0.045136 | -0.011347
15 | 18 | 2.6329 | 1.685 | 4.4213e-09 | 0 | 0 | 0 | 0 | 0 | 1 | -90 | 90 | 0.0046448 | 0.0011629 | -0.0046442 | -0.0011629
17 | 60 | 1.9579 | 1.2531 | 3.2879e-09 | 0 | 0 | 0 | 0 | 0 | 1 | -90 | 90 | 0.037914 | 0.0095373 | -0.037883 | -0.0095178
18 | 63 | 1.2935 | 0.82785 | 2.1721e-09 | 0 | 0 | 0 | 0 | 0 | 1 | -90 | 90 | 0.0015692 | 0.00039228 | -0.0015692 | -0.00039247
60 | 57 | 1.8397 | 1.1774 | 3.0894e-09 | 0 | 0 | 0 | 0 | 0 | 1 | -90 | 90 | 0.030793 | 0.0077408 | -0.030773 | -0.0077287
63 | 59 | 4.4587 | 2.8536 | 7.4874e-09 | 0 | 0 | 0 | 0 | 0 | 1 | -90 | 90 | 0.0015692 | 0.00039247 | -0.0015691 | -0.00039311
58 | 64 | 1.3839 | 0.88567 | 2.3239e-09 | 0 | 0 | 0 | 0 | 0 | 1 | -90 | 90 | -0.01267 | -0.0031783 | 0.012672 | 0.0031797
58 | 56 | 3.2416 | 2.0747 | 5.4436e-09 | 0 | 0 | 0 | 0 | 0 | 1 | -90 | 90 | 0.01267 | 0.0031784 | -0.012664 | -0.0031752
64 | 61 | 1.6577 | 1.0609 | 2.7837e-09 | 0 | 0 | 0 | 0 | 0 | 1 | -90 | 90 | -0.021618 | -0.0054217 | 0.021626 | 0.005427
56 | 55 | 2.09 | 1.3376 | 3.5096e-09 | 0 | 0 | 0 | 0 | 0 | 1 | -90 | 90 | 0.012664 | 0.0031752 | -0.01266 | -0.0031731
57 | 61 | 2.3753 | 1.5202 | 3.9887e-09 | 0 | 0 | 0 | 0 | 0 | 1 | -90 | 90 | 0.030773 | 0.0077288 | -0.030748 | -0.0077132
59 | 62 | 0.95132 | 0.60885 | 1.5975e-09 | 0 | 0 | 0 | 0 | 0 | 1 | -90 | 90 | 0.0015691 | 0.00039311 | -0.001569 | -0.00039325
19 | 20 | 1.5697 | 1.0046 | 2.636e-09 | 0 | 0 | 0 | 0 | 0 | 1 | -90 | 90 | 0.019274 | 0.0048332 | -0.019267 | -0.0048294
19 | 21 | 1.6842 | 1.0779 | 2.8282e-09 | 0 | 0 | 0 | 0 | 0 | 1 | -90 | 90 | -0.028969 | -0.007263 | 0.028984 | 0.0072724
20 | 22 | 0.66714 | 0.42697 | 1.1203e-09 | 0 | 0 | 0 | 0 | 0 | 1 | -90 | 90 | 0.014943 | 0.0037456 | -0.014941 | -0.0037447
21 | 23 | 1.4935 | 0.95582 | 2.5079e-09 | 0 | 0 | 0 | 0 | 0 | 1 | -90 | 90 | -0.066871 | -0.016786 | 0.066943 | 0.016832
21 | 24 | 2.4276 | 1.5537 | 4.0766e-09 | 0 | 0 | 0 | 0 | 0 | 1 | -90 | 90 | 0.037888 | 0.0095136 | -0.03785 | -0.00949
22 | 47 | 1.1524 | 0.73752 | 1.9351e-09 | 0 | 0 | 0 | 0 | 0 | 1 | -90 | 90 | 0.0075335 | 0.0018882 | -0.0075328 | -0.0018879
23 | 25 | 1.1423 | 0.73106 | 1.9182e-09 | 0 | 0 | 0 | 0 | 0 | 1 | -90 | 90 | -0.088663 | -0.022275 | 0.08876 | 0.022337
24 | 48 | 0.18109 | 0.1159 | 3.0411e-10 | 0 | 0 | 0 | 0 | 0 | 1 | -90 | 90 | 0.029518 | 0.0074017 | -0.029516 | -0.0074007
25 | 27 | 1.5389 | 0.9849 | 2.5843e-09 | 0 | 0 | 0 | 0 | 0 | 1 | -90 | 90 | 0.018396 | 0.0046127 | -0.018391 | -0.0046094
48 | 49 | 0.29826 | 0.19088 | 5.0085e-10 | 0 | 0 | 0 | 0 | 0 | 1 | -90 | 90 | 0.022823 | 0.0057232 | -0.022821 | -0.0057222
27 | 35 | 1.758 | 1.1251 | 2.9521e-09 | 0 | 0 | 0 | 0 | 0 | 1 | -90 | 90 | 0.0087177 | 0.0021851 | -0.0087163 | -0.0021845
49 | 51 | 1.8573 | 1.1886 | 3.1188e-09 | 0 | 0 | 0 | 0 | 0 | 1 | -90 | 90 | 0.014664 | 0.0036777 | -0.014659 | -0.0036752
42 | 39 | 3.1339 | 2.0057 | 5.2627e-09 | 0 | 0 | 0 | 0 | 0 | 1 | -90 | 90 | -0.025565 | -0.0064074 | 0.025588 | 0.0064213
39 | 46 | 3.9248 | 2.5119 | 6.5908e-09 | 0 | 0 | 0 | 0 | 0 | 1 | -90 | 90 | -0.025588 | -0.0064213 | 0.025616 | 0.0064387
50 | 51 | 4.1278 | 2.6418 | 6.9316e-09 | 0 | 0 | 0 | 0 | 0 | 1 | -90 | 90 | -0.0045481 | -0.0011399 | 0.004549 | 0.0011398
51 | 52 | 3.1765 | 2.033 | 5.3342e-09 | 0 | 0 | 0 | 0 | 0 | 1 | -90 | 90 | 0.01011 | 0.0025355 | -0.010107 | -0.0025337
52 | 69 | 2.6612 | 1.7032 | 4.469e-09 | 0 | 0 | 0 | 0 | 0 | 1 | -90 | 90 | 0.010107 | 0.0025337 | -0.010104 | -0.0025323