## bus_data
BUS_I | BUS_TYPE | Pd | Qd | Gs | Bs | area | Vm | Va | baseKV | zone | Vmax | Vmin
1 | 1 | 0.0042089 | 0.0010548 | 0 | 0 | 1 | 0.99302 | -0.13311 | 0.4 | 1 | 1.1 | 0.9
2 | 1 | 0 | 0 | 0 | 0 | 1 | 0.99328 | -0.12804 | 0.4 | 1 | 1.1 | 0.9
3 | 1 | 0 | 0 | 0 | 0 | 1 | 0.9929 | -0.13537 | 0.4 | 1 | 1.1 | 0.9
4 | 1 | 0 | 0 | 0 | 0 | 1 | 0.99166 | -0.15905 | 0.4 | 1 | 1.1 | 0.9
5 | 1 | 0 | 0 | 0 | 0 | 1 | 0.9952 | -0.09132 | 0.4 | 1 | 1.1 | 0.9
7 | 1 | 0 | 0 | 0 | 0 | 1 | 0.99278 | -0.1378 | 0.4 | 1 | 1.1 | 0.9
8 | 1 | 0 | 0 | 0 | 0 | 1 | 0.99154 | -0.16146 | 0.4 | 1 | 1.1 | 0.9
16 | 1 | 0.07068 | 0.017714 | 0 | 0 | 1 | 0.99039 | -0.18365 | 0.4 | 1 | 1.1 | 0.9
28 | 1 | 0.026225 | 0.0065727 | 0 | 0 | 1 | 0.99752 | -0.047099 | 0.4 | 1 | 1.1 | 0.9
47 | 1 | 0.010202 | 0.0025568 | 0 | 0 | 1 | 0.99272 | -0.13879 | 0.4 | 1 | 1.1 | 0.9
20 | 1 | 0.0051063 | 0.0012798 | 0 | 0 | 1 | 0.99146 | -0.16308 | 0.4 | 1 | 1.1 | 0.9
17 | 1 | 0 | 0 | 0 | 0 | 1 | 0.9891 | -0.20842 | 0.4 | 1 | 1.1 | 0.9
27 | 1 | 0.056776 | 0.014229 | 0 | 0 | 1 | 0.99855 | -0.02762 | 0.4 | 1 | 1.1 | 0.9
31 | 1 | 0.030751 | 0.0077069 | 0 | 0 | 1 | 0.99966 | -0.0065494 | 0.4 | 1 | 1.1 | 0.9
29 | 3 | 0 | 0 | 0 | 0 | 1 | 1 | 0 | 0.4 | 1 | 1.1 | 0.9
42 | 1 | 0.0018405 | 0.00046128 | 0 | 0 | 1 | 0.98114 | -0.36278 | 0.4 | 1 | 1.1 | 0.9
43 | 1 | 0.0047612 | 0.0011933 | 0 | 0 | 1 | 0.98116 | -0.36237 | 0.4 | 1 | 1.1 | 0.9
10 | 1 | 0.0071465 | 0.0017911 | 0 | 0 | 1 | 0.98331 | -0.32077 | 0.4 | 1 | 1.1 | 0.9
12 | 1 | 0 | 0 | 0 | 0 | 1 | 0.98333 | -0.32028 | 0.4 | 1 | 1.1 | 0.9
14 | 1 | 0.014169 | 0.0035512 | 0 | 0 | 1 | 0.9836 | -0.31502 | 0.4 | 1 | 1.1 | 0.9
15 | 1 | 0.0061547 | 0.0015425 | 0 | 0 | 1 | 0.98326 | -0.32165 | 0.4 | 1 | 1.1 | 0.9
13 | 1 | 0 | 0 | 0 | 0 | 1 | 0.98417 | -0.30395 | 0.4 | 1 | 1.1 | 0.9
38 | 1 | 0.0057832 | 0.0014494 | 0 | 0 | 1 | 0.98453 | -0.29692 | 0.4 | 1 | 1.1 | 0.9
34 | 1 | 0 | 0 | 0 | 0 | 1 | 0.98548 | -0.27837 | 0.4 | 1 | 1.1 | 0.9
40 | 1 | 0 | 0 | 0 | 0 | 1 | 0.98769 | -0.23566 | 0.4 | 1 | 1.1 | 0.9
19 | 1 | 0.0411 | 0.010301 | 0 | 0 | 1 | 0.98903 | -0.20977 | 0.4 | 1 | 1.1 | 0.9
39 | 1 | 0.0034856 | 0.00087357 | 0 | 0 | 1 | 0.98742 | -0.24073 | 0.4 | 1 | 1.1 | 0.9
18 | 1 | 0.0049043 | 0.0012291 | 0 | 0 | 1 | 0.98903 | -0.2097 | 0.4 | 1 | 1.1 | 0.9
21 | 1 | 0.079161 | 0.01984 | 0 | 0 | 1 | 0.97779 | -0.42845 | 0.4 | 1 | 1.1 | 0.9
22 | 1 | 0.0030124 | 0.00075499 | 0 | 0 | 1 | 0.97907 | -0.40315 | 0.4 | 1 | 1.1 | 0.9
23 | 1 | 0 | 0 | 0 | 0 | 1 | 0.97768 | -0.4306 | 0.4 | 1 | 1.1 | 0.9
24 | 1 | 0.004538 | 0.0011373 | 0 | 0 | 1 | 0.98074 | -0.37052 | 0.4 | 1 | 1.1 | 0.9
25 | 1 | 0 | 0 | 0 | 0 | 1 | 0.97733 | -0.43748 | 0.4 | 1 | 1.1 | 0.9
32 | 1 | 0 | 0 | 0 | 0 | 1 | 0.98208 | -0.34441 | 0.4 | 1 | 1.1 | 0.9
41 | 1 | 0.015112 | 0.0037873 | 0 | 0 | 1 | 0.97712 | -0.44162 | 0.4 | 1 | 1.1 | 0.9
33 | 1 | 0 | 0 | 0 | 0 | 1 | 0.98167 | -0.35233 | 0.4 | 1 | 1.1 | 0.9
30 | 1 | 0.056948 | 0.014273 | 0 | 0 | 1 | 0.99744 | -0.049182 | 0.4 | 1 | 1.1 | 0.9
45 | 1 | 0.01096 | 0.0027469 | 0 | 0 | 1 | 0.98135 | -0.35871 | 0.4 | 1 | 1.1 | 0.9
35 | 1 | 0.0072225 | 0.0018101 | 0 | 0 | 1 | 0.98618 | -0.26473 | 0.4 | 1 | 1.1 | 0.9
44 | 1 | 0 | 0 | 0 | 0 | 1 | 0.98125 | -0.36071 | 0.4 | 1 | 1.1 | 0.9
36 | 1 | 0.010041 | 0.0025164 | 0 | 0 | 1 | 0.98674 | -0.2539 | 0.4 | 1 | 1.1 | 0.9
37 | 1 | 0.0019522 | 0.00048926 | 0 | 0 | 1 | 0.98733 | -0.24262 | 0.4 | 1 | 1.1 | 0.9

## generator_data
GEN_BUS | PG | QG | QMAX | QMIN | VG | MBASE | GEN_STATUS | PMAX | PMIN
29 | 0.48695 | 0.12387 | 10 | -10 | 1 | 100 | 1 | 10 | 0

## branch_data
F_BUS | T_BUS | BR_R | BR_X | BR_B | RATE_A | RATE_B | RATE_C | TAP | SHIFT | BR_STATUS | ANGMIN | ANGMAX | P_in | Q_in | P_out | Q_out
1 | 2 | 1.5546 | 0.99494 | 2.6106e-09 | 0 | 0 | 0 | 0 | 0 | 1 | -90 | 90 | -0.014413 | -0.003613 | 0.014417 | 0.003615
1 | 3 | 0.9784 | 0.62617 | 1.643e-09 | 0 | 0 | 0 | 0 | 0 | 1 | -90 | 90 | 0.010205 | 0.0025582 | -0.010203 | -0.0025576
2 | 4 | 0.46072 | 0.29486 | 2.321e-09 | 0 | 0 | 0 | 0 | 0 | 1 | -90 | 90 | 0.29961 | 0.07605 | -0.29917 | -0.075765
2 | 5 | 0.52228 | 0.33426 | 2.6311e-09 | 0 | 0 | 0 | 0 | 0 | 1 | -90 | 90 | -0.31403 | -0.079665 | 0.31458 | 0.08002
3 | 7 | 1.0511 | 0.6727 | 1.7651e-09 | 0 | 0 | 0 | 0 | 0 | 1 | -90 | 90 | 0.010203 | 0.0025576 | -0.010202 | -0.002557
4 | 8 | 2.0755 | 1.3283 | 3.4854e-09 | 0 | 0 | 0 | 0 | 0 | 1 | -90 | 90 | 0.0051072 | 0.0012798 | -0.0051067 | -0.0012798
4 | 16 | 0.37087 | 0.23736 | 1.8684e-09 | 0 | 0 | 0 | 0 | 0 | 1 | -90 | 90 | 0.29406 | 0.074485 | -0.29371 | -0.074263
5 | 28 | 0.63158 | 0.40421 | 3.1818e-09 | 0 | 0 | 0 | 0 | 0 | 1 | -90 | 90 | -0.31458 | -0.08002 | 0.31526 | 0.08045
7 | 47 | 0.43039 | 0.27545 | 7.2274e-10 | 0 | 0 | 0 | 0 | 0 | 1 | -90 | 90 | 0.010202 | 0.002557 | -0.010202 | -0.0025568
8 | 20 | 1.4045 | 0.89888 | 2.3585e-09 | 0 | 0 | 0 | 0 | 0 | 1 | -90 | 90 | 0.0051067 | 0.0012798 | -0.0051063 | -0.0012798
16 | 17 | 0.49126 | 0.3144 | 2.4749e-09 | 0 | 0 | 0 | 0 | 0 | 1 | -90 | 90 | 0.22303 | 0.056549 | -0.22277 | -0.056379
28 | 27 | 0.25746 | 0.16477 | 1.297e-09 | 0 | 0 | 0 | 0 | 0 | 1 | -90 | 90 | -0.34148 | -0.087023 | 0.3418 | 0.087228
17 | 18 | 1.1425 | 0.73122 | 1.9186e-09 | 0 | 0 | 0 | 0 | 0 | 1 | -90 | 90 | 0.0049046 | 0.0012291 | -0.0049043 | -0.0012291
17 | 19 | 0.027389 | 0.017529 | 1.3798e-10 | 0 | 0 | 0 | 0 | 0 | 1 | -90 | 90 | 0.21786 | 0.05515 | -0.21785 | -0.055141
27 | 29 | 0.31332 | 0.20052 | 1.5784e-09 | 0 | 0 | 0 | 0 | 0 | 1 | -90 | 90 | -0.39858 | -0.10146 | 0.39911 | 0.1018
31 | 29 | 0.95433 | 0.61077 | 1.6026e-09 | 0 | 0 | 0 | 0 | 0 | 1 | -90 | 90 | -0.030751 | -0.0077069 | 0.03076 | 0.0077129
29 | 30 | 3.8611 | 2.4711 | 6.4839e-09 | 0 | 0 | 0 | 0 | 0 | 1 | -90 | 90 | 0.057082 | 0.014358 | -0.056948 | -0.014273
42 | 43 | 0.9568 | 0.61235 | 1.6067e-09 | 0 | 0 | 0 | 0 | 0 | 1 | -90 | 90 | -0.0018405 | -0.00046128 | 0.0018406 | 0.00046114
43 | 44 | 1.0841 | 0.69379 | 1.8204e-09 | 0 | 0 | 0 | 0 | 0 | 1 | -90 | 90 | -0.0066018 | -0.0016544 | 0.0066023 | 0.0016546
10 | 12 | 0.29785 | 0.19062 | 5.0017e-10 | 0 | 0 | 0 | 0 | 0 | 1 | -90 | 90 | -0.0071465 | -0.0017911 | 0.0071467 | 0.0017912
12 | 14 | 1.7133 | 1.0965 | 2.877e-09 | 0 | 0 | 0 | 0 | 0 | 1 | -90 | 90 | -0.013302 | -0.0033338 | 0.013305 | 0.0033356
12 | 15 | 0.96872 | 0.61998 | 1.6267e-09 | 0 | 0 | 0 | 0 | 0 | 1 | -90 | 90 | 0.0061551 | 0.0015426 | -0.0061547 | -0.0015425
14 | 13 | 1.7488 | 1.1192 | 2.9367e-09 | 0 | 0 | 0 | 0 | 0 | 1 | -90 | 90 | -0.027475 | -0.0068868 | 0.027489 | 0.0068958
13 | 38 | 1.1107 | 0.71085 | 1.8652e-09 | 0 | 0 | 0 | 0 | 0 | 1 | -90 | 90 | -0.027489 | -0.0068958 | 0.027498 | 0.0069015
38 | 34 | 2.4259 | 1.5526 | 4.0738e-09 | 0 | 0 | 0 | 0 | 0 | 1 | -90 | 90 | -0.033282 | -0.0083509 | 0.033311 | 0.0083694
34 | 35 | 0.38945 | 0.24925 | 1.308e-09 | 0 | 0 | 0 | 0 | 0 | 1 | -90 | 90 | -0.15349 | -0.038797 | 0.15359 | 0.038861
34 | 32 | 2.3997 | 1.5358 | 4.0297e-09 | 0 | 0 | 0 | 0 | 0 | 1 | -90 | 90 | 0.12018 | 0.030427 | -0.1198 | -0.030185
40 | 19 | 0.64632 | 0.41365 | 3.2561e-09 | 0 | 0 | 0 | 0 | 0 | 1 | -90 | 90 | -0.17653 | -0.0447 | 0.17675 | 0.04484
40 | 39 | 0.12642 | 0.08091 | 6.3689e-10 | 0 | 0 | 0 | 0 | 0 | 1 | -90 | 90 | 0.17653 | 0.0447 | -0.17648 | -0.044673
39 | 37 | 0.048064 | 0.030761 | 2.4214e-10 | 0 | 0 | 0 | 0 | 0 | 1 | -90 | 90 | 0.173 | 0.043799 | -0.17298 | -0.043789
21 | 22 | 1.1519 | 0.73719 | 1.9343e-09 | 0 | 0 | 0 | 0 | 0 | 1 | -90 | 90 | -0.094282 | -0.023632 | 0.094396 | 0.023705
21 | 23 | 0.60975 | 0.39024 | 1.0239e-09 | 0 | 0 | 0 | 0 | 0 | 1 | -90 | 90 | 0.015121 | 0.0037928 | -0.015119 | -0.0037919
22 | 24 | 1.4435 | 0.92384 | 2.424e-09 | 0 | 0 | 0 | 0 | 0 | 1 | -90 | 90 | -0.097408 | -0.02446 | 0.09756 | 0.024557
23 | 25 | 1.948 | 1.2467 | 3.2712e-09 | 0 | 0 | 0 | 0 | 0 | 1 | -90 | 90 | 0.015119 | 0.0037919 | -0.015115 | -0.003789
24 | 32 | 1.1067 | 0.70828 | 1.8584e-09 | 0 | 0 | 0 | 0 | 0 | 1 | -90 | 90 | -0.1021 | -0.025694 | 0.10223 | 0.025776
25 | 41 | 1.1736 | 0.75108 | 1.9707e-09 | 0 | 0 | 0 | 0 | 0 | 1 | -90 | 90 | 0.015115 | 0.003789 | -0.015112 | -0.0037873
32 | 33 | 1.9467 | 1.2459 | 3.269e-09 | 0 | 0 | 0 | 0 | 0 | 1 | -90 | 90 | 0.017575 | 0.0044088 | -0.017569 | -0.0044049
33 | 45 | 1.5693 | 1.0043 | 2.6353e-09 | 0 | 0 | 0 | 0 | 0 | 1 | -90 | 90 | 0.017569 | 0.0044049 | -0.017563 | -0.0044017
45 | 44 | 1.3061 | 0.83588 | 2.1932e-09 | 0 | 0 | 0 | 0 | 0 | 1 | -90 | 90 | 0.0066029 | 0.0016548 | -0.0066023 | -0.0016546
35 | 36 | 0.29536 | 0.18903 | 1.488e-09 | 0 | 0 | 0 | 0 | 0 | 1 | -90 | 90 | -0.16081 | -0.040671 | 0.1609 | 0.040724
36 | 37 | 0.28999 | 0.18559 | 1.4609e-09 | 0 | 0 | 0 | 0 | 0 | 1 | -90 | 90 | -0.17094 | -0.043241 | 0.17103 | 0.0433