## bus_data
BUS_I | BUS_TYPE | Pd | Qd | Gs | Bs | area | Vm | Va | baseKV | zone | Vmax | Vmin
1 | 1 | 0.0094544 | 0.0023695 | 0 | 0 | 1 | 0.98757 | -0.2395 | 0.4 | 1 | 1.1 | 0.9
2 | 1 | 0.0086218 | 0.0021608 | 0 | 0 | 1 | 0.98737 | -0.2434 | 0.4 | 1 | 1.1 | 0.9
3 | 1 | 0 | 0 | 0 | 0 | 1 | 0.98798 | -0.23156 | 0.4 | 1 | 1.1 | 0.9
4 | 1 | 0 | 0 | 0 | 0 | 1 | 0.98793 | -0.2324 | 0.4 | 1 | 1.1 | 0.9
5 | 1 | 0 | 0 | 0 | 0 | 1 | 0.98884 | -0.21477 | 0.4 | 1 | 1.1 | 0.9
25 | 1 | 0.0030463 | 0.00076347 | 0 | 0 | 1 | 0.98787 | -0.23353 | 0.4 | 1 | 1.1 | 0.9
21 | 1 | 0.077502 | 0.019424 | 0 | 0 | 1 | 0.9893 | -0.20577 | 0.4 | 1 | 1.1 | 0.9
6 | 1 | 0 | 0 | 0 | 0 | 1 | 0.99583 | -0.079371 | 0.4 | 1 | 1.1 | 0.9
17 | 1 | 0.012885 | 0.0032293 | 0 | 0 | 1 | 0.99744 | -0.048664 | 0.4 | 1 | 1.1 | 0.9
10 | 1 | 0.012171 | 0.0030502 | 0 | 0 | 1 | 0.99349 | -0.12414 | 0.4 | 1 | 1.1 | 0.9
22 | 1 | 0 | 0 | 0 | 0 | 1 | 0.99396 | -0.11578 | 0.4 | 1 | 1.1 | 0.9
26 | 1 | 0.013704 | 0.0034346 | 0 | 0 | 1 | 0.99815 | -0.035189 | 0.4 | 1 | 1.1 | 0.9
8 | 1 | 0 | 0 | 0 | 0 | 1 | 0.99282 | -0.13698 | 0.4 | 1 | 1.1 | 0.9
7 | 1 | 0.0028341 | 0.00071029 | 0 | 0 | 1 | 0.99277 | -0.13792 | 0.4 | 1 | 1.1 | 0.9
9 | 1 | 0.0062241 | 0.0015599 | 0 | 0 | 1 | 0.99188 | -0.15497 | 0.4 | 1 | 1.1 | 0.9
15 | 1 | 0.01967 | 0.0049298 | 0 | 0 | 1 | 0.98738 | -0.24183 | 0.4 | 1 | 1.1 | 0.9
13 | 1 | 0 | 0 | 0 | 0 | 1 | 0.98615 | -0.26561 | 0.4 | 1 | 1.1 | 0.9
11 | 1 | 0.0028725 | 0.00071991 | 0 | 0 | 1 | 0.98499 | -0.28826 | 0.4 | 1 | 1.1 | 0.9
12 | 1 | 0 | 0 | 0 | 0 | 1 | 0.9851 | -0.28612 | 0.4 | 1 | 1.1 | 0.9
14 | 1 | 0.0059313 | 0.0014865 | 0 | 0 | 1 | 0.9835 | -0.31731 | 0.4 | 1 | 1.1 | 0.9
16 | 1 | 0.017635 | 0.0044199 | 0 | 0 | 1 | 0.98598 | -0.26902 | 0.4 | 1 | 1.1 | 0.9
18 | 1 | 0.087152 | 0.021842 | 0 | 0 | 1 | 0.98288 | -0.32939 | 0.4 | 1 | 1.1 | 0.9
19 | 1 | 0 | 0 | 0 | 0 | 1 | 0.98279 | -0.33113 | 0.4 | 1 | 1.1 | 0.9
29 | 1 | 0.026068 | 0.0065334 | 0 | 0 | 1 | 0.99718 | -0.053994 | 0.4 | 1 | 1.1 | 0.9
30 | 1 | 0 | 0 | 0 | 0 | 1 | 0.99744 | -0.048905 | 0.4 | 1 | 1.1 | 0.9
27 | 1 | 0.052791 | 0.013231 | 0 | 0 | 1 | 0.99966 | -0.0063822 | 0.4 | 1 | 1.1 | 0.9
20 | 1 | 0 | 0 | 0 | 0 | 1 | 0.98274 | -0.3321 | 0.4 | 1 | 1.1 | 0.9
33 | 1 | 0.0045023 | 0.0011284 | 0 | 0 | 1 | 0.98264 | -0.33416 | 0.4 | 1 | 1.1 | 0.9
23 | 1 | 0 | 0 | 0 | 0 | 1 | 0.9936 | -0.12273 | 0.4 | 1 | 1.1 | 0.9
24 | 1 | 0.045183 | 0.011324 | 0 | 0 | 1 | 0.99462 | -0.10298 | 0.4 | 1 | 1.1 | 0.9
31 | 1 | 0.046266 | 0.011595 | 0 | 0 | 1 | 0.99288 | -0.13659 | 0.4 | 1 | 1.1 | 0.9
28 | 3 | 0.027807 | 0.0069691 | 0 | 0 | 1 | 1 | 0 | 0.4 | 1 | 1.1 | 0.9

## generator_data
GEN_BUS | PG | QG | QMAX | QMIN | VG | MBASE | GEN_STATUS | PMAX | PMIN
28 | 0.48619 | 0.12335 | 10 | -10 | 1 | 100 | 1 | 10 | 0

## branch_data
F_BUS | T_BUS | BR_R | BR_X | BR_B | RATE_A | RATE_B | RATE_C | TAP | SHIFT | BR_STATUS | ANGMIN | ANGMAX | P_in | Q_in | P_out | Q_out
1 | 2 | 1.9793 | 1.2668 | 3.3238e-09 | 0 | 0 | 0 | 0 | 0 | 1 | -90 | 90 | 0.0086233 | 0.0021615 | -0.0086217 | -0.0021608
1 | 3 | 1.9202 | 1.2289 | 3.2246e-09 | 0 | 0 | 0 | 0 | 0 | 1 | -90 | 90 | -0.018078 | -0.004531 | 0.018085 | 0.0045351
3 | 4 | 1.2044 | 0.7708 | 2.0225e-09 | 0 | 0 | 0 | 0 | 0 | 1 | -90 | 90 | 0.0030465 | 0.00076319 | -0.0030464 | -0.00076331
3 | 5 | 3.4815 | 2.2282 | 5.8464e-09 | 0 | 0 | 0 | 0 | 0 | 1 | -90 | 90 | -0.021131 | -0.0052983 | 0.021148 | 0.0053085
4 | 25 | 1.6259 | 1.0406 | 2.7303e-09 | 0 | 0 | 0 | 0 | 0 | 1 | -90 | 90 | 0.0030464 | 0.00076331 | -0.0030463 | -0.00076347
5 | 21 | 1.8665 | 1.1946 | 3.1344e-09 | 0 | 0 | 0 | 0 | 0 | 1 | -90 | 90 | -0.021148 | -0.0053085 | 0.021157 | 0.005314
21 | 22 | 4.0217 | 2.5739 | 6.7535e-09 | 0 | 0 | 0 | 0 | 0 | 1 | -90 | 90 | -0.098659 | -0.024738 | 0.099084 | 0.025009
6 | 17 | 0.85982 | 0.55029 | 2.8878e-09 | 0 | 0 | 0 | 0 | 0 | 1 | -90 | 90 | -0.16057 | -0.040851 | 0.1608 | 0.041003
6 | 10 | 1.2486 | 0.7991 | 4.1934e-09 | 0 | 0 | 0 | 0 | 0 | 1 | -90 | 90 | 0.16057 | 0.040852 | -0.16022 | -0.040631
17 | 26 | 0.34985 | 0.22391 | 1.175e-09 | 0 | 0 | 0 | 0 | 0 | 1 | -90 | 90 | -0.17369 | -0.044233 | 0.1738 | 0.044305
10 | 8 | 0.38658 | 0.24741 | 1.2983e-09 | 0 | 0 | 0 | 0 | 0 | 1 | -90 | 90 | 0.14805 | 0.037581 | -0.14796 | -0.037522
22 | 23 | 0.66555 | 0.42595 | 1.1176e-09 | 0 | 0 | 0 | 0 | 0 | 1 | -90 | 90 | 0.046312 | 0.011624 | -0.046297 | -0.011615
22 | 24 | 0.39128 | 0.25042 | 1.3141e-09 | 0 | 0 | 0 | 0 | 0 | 1 | -90 | 90 | -0.1454 | -0.036634 | 0.14548 | 0.03669
26 | 27 | 0.6942 | 0.44429 | 2.3315e-09 | 0 | 0 | 0 | 0 | 0 | 1 | -90 | 90 | -0.18751 | -0.047739 | 0.18777 | 0.047906
8 | 9 | 0.55152 | 0.35298 | 1.8523e-09 | 0 | 0 | 0 | 0 | 0 | 1 | -90 | 90 | 0.14513 | 0.036812 | -0.145 | -0.036732
8 | 7 | 1.4677 | 0.93935 | 2.4647e-09 | 0 | 0 | 0 | 0 | 0 | 1 | -90 | 90 | 0.0028342 | 0.00071013 | -0.0028341 | -0.00071029
9 | 15 | 2.7676 | 1.7713 | 4.6476e-09 | 0 | 0 | 0 | 0 | 0 | 1 | -90 | 90 | 0.13878 | 0.035172 | -0.1382 | -0.034804
15 | 13 | 0.87896 | 0.56254 | 1.476e-09 | 0 | 0 | 0 | 0 | 0 | 1 | -90 | 90 | 0.11853 | 0.029874 | -0.11839 | -0.029788
13 | 16 | 0.84201 | 0.53889 | 1.414e-09 | 0 | 0 | 0 | 0 | 0 | 1 | -90 | 90 | 0.017638 | 0.0044216 | -0.017635 | -0.0044199
13 | 12 | 0.88891 | 0.5689 | 1.4927e-09 | 0 | 0 | 0 | 0 | 0 | 1 | -90 | 90 | 0.10076 | 0.025366 | -0.10066 | -0.025303
11 | 12 | 3.2449 | 2.0767 | 5.449e-09 | 0 | 0 | 0 | 0 | 0 | 1 | -90 | 90 | -0.0028725 | -0.00071992 | 0.0028728 | 0.00071958
12 | 14 | 1.388 | 0.88831 | 2.3308e-09 | 0 | 0 | 0 | 0 | 0 | 1 | -90 | 90 | 0.097784 | 0.024584 | -0.097639 | -0.024491
14 | 18 | 0.57136 | 0.36567 | 9.5947e-10 | 0 | 0 | 0 | 0 | 0 | 1 | -90 | 90 | 0.091708 | 0.023005 | -0.091655 | -0.022971
18 | 19 | 1.6741 | 1.0714 | 2.8113e-09 | 0 | 0 | 0 | 0 | 0 | 1 | -90 | 90 | 0.0045033 | 0.0011283 | -0.0045029 | -0.0011283
19 | 20 | 0.92507 | 0.59205 | 1.5534e-09 | 0 | 0 | 0 | 0 | 0 | 1 | -90 | 90 | 0.0045029 | 0.0011283 | -0.0045027 | -0.0011284
29 | 30 | 0.87033 | 0.55701 | 1.4615e-09 | 0 | 0 | 0 | 0 | 0 | 1 | -90 | 90 | -0.026068 | -0.0065334 | 0.026075 | 0.0065373
30 | 28 | 1.0116 | 0.64739 | 3.3973e-09 | 0 | 0 | 0 | 0 | 0 | 1 | -90 | 90 | -0.21724 | -0.054868 | 0.21775 | 0.055194
30 | 24 | 1.2652 | 0.8097 | 4.2491e-09 | 0 | 0 | 0 | 0 | 0 | 1 | -90 | 90 | 0.19116 | 0.04833 | -0.19067 | -0.048014
27 | 28 | 0.11997 | 0.076779 | 4.0291e-10 | 0 | 0 | 0 | 0 | 0 | 1 | -90 | 90 | -0.24056 | -0.061137 | 0.24063 | 0.061184
20 | 33 | 1.9818 | 1.2684 | 3.328e-09 | 0 | 0 | 0 | 0 | 0 | 1 | -90 | 90 | 0.0045027 | 0.0011284 | -0.0045023 | -0.0011284
23 | 31 | 1.3243 | 0.84757 | 2.2239e-09 | 0 | 0 | 0 | 0 | 0 | 1 | -90 | 90 | 0.046297 | 0.011615 | -0.046266 | -0.011595