## bus_data
BUS_I | BUS_TYPE | Pd | Qd | Gs | Bs | area | Vm | Va | baseKV | zone | Vmax | Vmin
1 | 1 | 0.077708 | 0.019475 | 0 | 0 | 1 | 0.98959 | -0.19852 | 0.4 | 1 | 1.1 | 0.9
2 | 1 | 0 | 0 | 0 | 0 | 1 | 0.99558 | -0.083788 | 0.4 | 1 | 1.1 | 0.9
3 | 1 | 0 | 0 | 0 | 0 | 1 | 0.98951 | -0.20014 | 0.4 | 1 | 1.1 | 0.9
5 | 3 | 0 | 0 | 0 | 0 | 1 | 1 | 0 | 0.4 | 1 | 1.1 | 0.9
9 | 1 | 0 | 0 | 0 | 0 | 1 | 0.98671 | -0.25409 | 0.4 | 1 | 1.1 | 0.9
4 | 1 | 0 | 0 | 0 | 0 | 1 | 0.99587 | -0.078902 | 0.4 | 1 | 1.1 | 0.9
21 | 1 | 0 | 0 | 0 | 0 | 1 | 0.99429 | -0.10937 | 0.4 | 1 | 1.1 | 0.9
20 | 1 | 0.058276 | 0.014605 | 0 | 0 | 1 | 0.99573 | -0.081651 | 0.4 | 1 | 1.1 | 0.9
24 | 1 | 0.066939 | 0.016776 | 0 | 0 | 1 | 0.9973 | -0.05181 | 0.4 | 1 | 1.1 | 0.9
6 | 1 | 0 | 0 | 0 | 0 | 1 | 0.99593 | -0.078172 | 0.4 | 1 | 1.1 | 0.9
8 | 1 | 0 | 0 | 0 | 0 | 1 | 0.99514 | -0.093575 | 0.4 | 1 | 1.1 | 0.9
26 | 1 | 0.027891 | 0.0069902 | 0 | 0 | 1 | 0.99483 | -0.099559 | 0.4 | 1 | 1.1 | 0.9
18 | 1 | 0.027469 | 0.0068845 | 0 | 0 | 1 | 0.97965 | -0.39143 | 0.4 | 1 | 1.1 | 0.9
16 | 1 | 0.025504 | 0.0063918 | 0 | 0 | 1 | 0.98598 | -0.26842 | 0.4 | 1 | 1.1 | 0.9
23 | 1 | 0.034359 | 0.0086113 | 0 | 0 | 1 | 0.99351 | -0.12447 | 0.4 | 1 | 1.1 | 0.9
22 | 1 | 0.024666 | 0.006182 | 0 | 0 | 1 | 0.99382 | -0.11829 | 0.4 | 1 | 1.1 | 0.9
19 | 1 | 0.098081 | 0.024581 | 0 | 0 | 1 | 0.97843 | -0.41538 | 0.4 | 1 | 1.1 | 0.9
10 | 1 | 0.075503 | 0.018923 | 0 | 0 | 1 | 0.98775 | -0.23577 | 0.4 | 1 | 1.1 | 0.9
11 | 1 | 0 | 0 | 0 | 0 | 1 | 0.98868 | -0.21763 | 0.4 | 1 | 1.1 | 0.9
12 | 1 | 0 | 0 | 0 | 0 | 1 | 0.99143 | -0.16432 | 0.4 | 1 | 1.1 | 0.9
13 | 1 | 0 | 0 | 0 | 0 | 1 | 0.99017 | -0.18882 | 0.4 | 1 | 1.1 | 0.9
25 | 1 | 0.05783 | 0.014494 | 0 | 0 | 1 | 0.9884 | -0.22322 | 0.4 | 1 | 1.1 | 0.9

## generator_data
GEN_BUS | PG | QG | QMAX | QMIN | VG | MBASE | GEN_STATUS | PMAX | PMIN
5 | 0.58016 | 0.1477 | 10 | -10 | 1 | 100 | 1 | 10 | 0

## branch_data
F_BUS | T_BUS | BR_R | BR_X | BR_B | RATE_A | RATE_B | RATE_C | TAP | SHIFT | BR_STATUS | ANGMIN | ANGMAX | P_in | Q_in | P_out | Q_out
1 | 2 | 2.2148 | 1.4175 | 7.4387e-09 | 0 | 0 | 0 | 0 | 0 | 1 | -90 | 90 | -0.23013 | -0.058205 | 0.2314 | 0.05902
1 | 3 | 0.047088 | 0.030137 | 1.5815e-10 | 0 | 0 | 0 | 0 | 0 | 1 | -90 | 90 | 0.15242 | 0.03873 | -0.15241 | -0.038722
2 | 5 | 1.6344 | 1.046 | 5.4893e-09 | 0 | 0 | 0 | 0 | 0 | 1 | -90 | 90 | -0.2314 | -0.05902 | 0.23234 | 0.059621
3 | 9 | 1.5629 | 1.0003 | 5.249e-09 | 0 | 0 | 0 | 0 | 0 | 1 | -90 | 90 | 0.15241 | 0.038722 | -0.15201 | -0.03847
5 | 24 | 2.4422 | 1.563 | 4.1012e-09 | 0 | 0 | 0 | 0 | 0 | 1 | -90 | 90 | 0.095128 | 0.023956 | -0.094893 | -0.023806
5 | 4 | 1.4052 | 0.89934 | 4.7195e-09 | 0 | 0 | 0 | 0 | 0 | 1 | -90 | 90 | 0.25269 | 0.064126 | -0.25173 | -0.063516
9 | 18 | 4.7396 | 3.0333 | 7.959e-09 | 0 | 0 | 0 | 0 | 0 | 1 | -90 | 90 | 0.12649 | 0.032067 | -0.12566 | -0.031537
9 | 16 | 2.4509 | 1.5686 | 4.1157e-09 | 0 | 0 | 0 | 0 | 0 | 1 | -90 | 90 | 0.025521 | 0.0064026 | -0.025504 | -0.0063918
4 | 21 | 0.70301 | 0.44992 | 2.3611e-09 | 0 | 0 | 0 | 0 | 0 | 1 | -90 | 90 | 0.19345 | 0.048905 | -0.19317 | -0.048725
4 | 20 | 0.20967 | 0.13419 | 3.521e-10 | 0 | 0 | 0 | 0 | 0 | 1 | -90 | 90 | 0.058284 | 0.01461 | -0.058276 | -0.014605
21 | 23 | 1.9463 | 1.2456 | 3.2683e-09 | 0 | 0 | 0 | 0 | 0 | 1 | -90 | 90 | 0.034384 | 0.0086268 | -0.034359 | -0.0086113
21 | 22 | 0.25016 | 0.1601 | 8.4016e-10 | 0 | 0 | 0 | 0 | 0 | 1 | -90 | 90 | 0.15878 | 0.040098 | -0.15872 | -0.040055
24 | 6 | 4.2076 | 2.6928 | 7.0656e-09 | 0 | 0 | 0 | 0 | 0 | 1 | -90 | 90 | 0.027955 | 0.0070296 | -0.027919 | -0.0070078
6 | 8 | 2.4534 | 1.5702 | 4.1199e-09 | 0 | 0 | 0 | 0 | 0 | 1 | -90 | 90 | 0.027919 | 0.0070078 | -0.027899 | -0.0069951
8 | 26 | 0.95195 | 0.60925 | 1.5986e-09 | 0 | 0 | 0 | 0 | 0 | 1 | -90 | 90 | 0.027899 | 0.0069951 | -0.027891 | -0.0069902
18 | 19 | 1.0492 | 0.67152 | 1.762e-09 | 0 | 0 | 0 | 0 | 0 | 1 | -90 | 90 | 0.098193 | 0.024653 | -0.098081 | -0.024581
22 | 12 | 1.5246 | 0.97574 | 2.5602e-09 | 0 | 0 | 0 | 0 | 0 | 1 | -90 | 90 | 0.13405 | 0.033873 | -0.13375 | -0.033684
10 | 11 | 1.052 | 0.67328 | 1.7666e-09 | 0 | 0 | 0 | 0 | 0 | 1 | -90 | 90 | -0.075503 | -0.018923 | 0.075568 | 0.018964
11 | 12 | 3.102 | 1.9852 | 5.209e-09 | 0 | 0 | 0 | 0 | 0 | 1 | -90 | 90 | -0.075568 | -0.018964 | 0.075761 | 0.019087
12 | 13 | 1.8639 | 1.1929 | 3.13e-09 | 0 | 0 | 0 | 0 | 0 | 1 | -90 | 90 | 0.057993 | 0.014597 | -0.057925 | -0.014554
13 | 25 | 2.6095 | 1.6701 | 4.382e-09 | 0 | 0 | 0 | 0 | 0 | 1 | -90 | 90 | 0.057925 | 0.014554 | -0.05783 | -0.014494