## bus_data
BUS_I | BUS_TYPE | Pd | Qd | Gs | Bs | area | Vm | Va | baseKV | zone | Vmax | Vmin
1 | 1 | 0.029878 | 0.007488 | 0 | 0 | 1 | 0.99518 | -0.092781 | 0.4 | 1 | 1.1 | 0.9
2 | 1 | 0 | 0 | 0 | 0 | 1 | 0.99757 | -0.046687 | 0.4 | 1 | 1.1 | 0.9
3 | 1 | 0 | 0 | 0 | 0 | 1 | 0.99819 | -0.03481 | 0.4 | 1 | 1.1 | 0.9
7 | 3 | 0 | 0 | 0 | 0 | 1 | 1 | 0 | 0.4 | 1 | 1.1 | 0.9
5 | 1 | 0.084371 | 0.021145 | 0 | 0 | 1 | 0.99727 | -0.052542 | 0.4 | 1 | 1.1 | 0.9
8 | 1 | 0.084371 | 0.021145 | 0 | 0 | 1 | 0.99986 | -0.0027047 | 0.4 | 1 | 1.1 | 0.9

## generator_data
GEN_BUS | PG | QG | QMAX | QMIN | VG | MBASE | GEN_STATUS | PMAX | PMIN
7 | 0.19898 | 0.050004 | 10 | -10 | 1 | 100 | 1 | 10 | 0

## branch_data
F_BUS | T_BUS | BR_R | BR_X | BR_B | RATE_A | RATE_B | RATE_C | TAP | SHIFT | BR_STATUS | ANGMIN | ANGMAX | P_in | Q_in | P_out | Q_out
1 | 2 | 6.8649 | 4.3935 | 1.1528e-08 | 0 | 0 | 0 | 0 | 0 | 1 | -90 | 90 | -0.029878 | -0.007488 | 0.029943 | 0.007529
2 | 3 | 1.774 | 1.1354 | 2.979e-09 | 0 | 0 | 0 | 0 | 0 | 1 | -90 | 90 | -0.029943 | -0.007529 | 0.02996 | 0.0075395
3 | 7 | 1.3632 | 0.87245 | 2.2892e-09 | 0 | 0 | 0 | 0 | 0 | 1 | -90 | 90 | -0.1144 | -0.02873 | 0.11459 | 0.028852
3 | 5 | 0.93773 | 0.60015 | 1.5747e-09 | 0 | 0 | 0 | 0 | 0 | 1 | -90 | 90 | 0.084442 | 0.021191 | -0.084371 | -0.021145
7 | 8 | 0.14367 | 0.09195 | 2.4126e-10 | 0 | 0 | 0 | 0 | 0 | 1 | -90 | 90 | 0.084382 | 0.021152 | -0.084371 | -0.021145