## bus_data
BUS_I | BUS_TYPE | Pd | Qd | Gs | Bs | area | Vm | Va | baseKV | zone | Vmax | Vmin
1 | 1 | 0.032368 | 0.0081122 | 0 | 0 | 1 | 0.98807 | -0.22938 | 0.4 | 1 | 1.1 | 0.9
2 | 1 | 0 | 0 | 0 | 0 | 1 | 0.98974 | -0.1969 | 0.4 | 1 | 1.1 | 0.9
3 | 1 | 0 | 0 | 0 | 0 | 1 | 0.98784 | -0.23385 | 0.4 | 1 | 1.1 | 0.9
4 | 1 | 0.023122 | 0.005795 | 0 | 0 | 1 | 0.99704 | -0.0565 | 0.4 | 1 | 1.1 | 0.9
5 | 1 | 0 | 0 | 0 | 0 | 1 | 0.98771 | -0.23639 | 0.4 | 1 | 1.1 | 0.9
7 | 1 | 0 | 0 | 0 | 0 | 1 | 0.98671 | -0.25585 | 0.4 | 1 | 1.1 | 0.9
8 | 1 | 0 | 0 | 0 | 0 | 1 | 0.98707 | -0.24884 | 0.4 | 1 | 1.1 | 0.9
9 | 1 | 0.042232 | 0.010584 | 0 | 0 | 1 | 0.99828 | -0.032925 | 0.4 | 1 | 1.1 | 0.9
10 | 1 | 0.0095311 | 0.0023887 | 0 | 0 | 1 | 0.98763 | -0.23789 | 0.4 | 1 | 1.1 | 0.9
11 | 1 | 0.0042336 | 0.001061 | 0 | 0 | 1 | 0.98746 | -0.24128 | 0.4 | 1 | 1.1 | 0.9
31 | 1 | 0.012915 | 0.0032369 | 0 | 0 | 1 | 0.98596 | -0.27039 | 0.4 | 1 | 1.1 | 0.9
30 | 1 | 0.0059738 | 0.0014972 | 0 | 0 | 1 | 0.98693 | -0.25163 | 0.4 | 1 | 1.1 | 0.9
18 | 3 | 0 | 0 | 0 | 0 | 1 | 1 | 0 | 0.4 | 1 | 1.1 | 0.9
15 | 1 | 0 | 0 | 0 | 0 | 1 | 0.98517 | -0.28363 | 0.4 | 1 | 1.1 | 0.9
24 | 1 | 0.013275 | 0.0033271 | 0 | 0 | 1 | 0.97373 | -0.50739 | 0.4 | 1 | 1.1 | 0.9
21 | 1 | 0 | 0 | 0 | 0 | 1 | 0.97516 | -0.47917 | 0.4 | 1 | 1.1 | 0.9
12 | 1 | 0.013502 | 0.003384 | 0 | 0 | 1 | 0.98291 | -0.32752 | 0.4 | 1 | 1.1 | 0.9
13 | 1 | 0 | 0 | 0 | 0 | 1 | 0.98347 | -0.3167 | 0.4 | 1 | 1.1 | 0.9
14 | 1 | 0 | 0 | 0 | 0 | 1 | 0.98293 | -0.32707 | 0.4 | 1 | 1.1 | 0.9
16 | 1 | 0.015439 | 0.0038694 | 0 | 0 | 1 | 0.98184 | -0.34831 | 0.4 | 1 | 1.1 | 0.9
17 | 1 | 0.019528 | 0.0048941 | 0 | 0 | 1 | 0.98481 | -0.29065 | 0.4 | 1 | 1.1 | 0.9
28 | 1 | 0.00074548 | 0.00018683 | 0 | 0 | 1 | 0.97923 | -0.39921 | 0.4 | 1 | 1.1 | 0.9
19 | 1 | 0.0030581 | 0.00076644 | 0 | 0 | 1 | 0.97676 | -0.44772 | 0.4 | 1 | 1.1 | 0.9
20 | 1 | 0.0019428 | 0.00048691 | 0 | 0 | 1 | 0.97699 | -0.44315 | 0.4 | 1 | 1.1 | 0.9
22 | 1 | 0 | 0 | 0 | 0 | 1 | 0.97771 | -0.42907 | 0.4 | 1 | 1.1 | 0.9
23 | 1 | 0.00065896 | 0.00016515 | 0 | 0 | 1 | 0.97492 | -0.4838 | 0.4 | 1 | 1.1 | 0.9
25 | 1 | 0.00072855 | 0.00018259 | 0 | 0 | 1 | 0.97767 | -0.42977 | 0.4 | 1 | 1.1 | 0.9
26 | 1 | 0.0010395 | 0.00026052 | 0 | 0 | 1 | 0.97801 | -0.42318 | 0.4 | 1 | 1.1 | 0.9
27 | 1 | 0.0017077 | 0.00042799 | 0 | 0 | 1 | 0.97478 | -0.48667 | 0.4 | 1 | 1.1 | 0.9

## generator_data
GEN_BUS | PG | QG | QMAX | QMIN | VG | MBASE | GEN_STATUS | PMAX | PMIN
18 | 0.20418 | 0.052001 | 10 | -10 | 1 | 100 | 1 | 10 | 0

## branch_data
F_BUS | T_BUS | BR_R | BR_X | BR_B | RATE_A | RATE_B | RATE_C | TAP | SHIFT | BR_STATUS | ANGMIN | ANGMAX | P_in | Q_in | P_out | Q_out
1 | 2 | 2.1895 | 1.4013 | 3.6768e-09 | 0 | 0 | 0 | 0 | 0 | 1 | -90 | 90 | -0.06506 | -0.016315 | 0.065161 | 0.016379
1 | 3 | 0.59825 | 0.38288 | 1.0046e-09 | 0 | 0 | 0 | 0 | 0 | 1 | -90 | 90 | 0.032692 | 0.0082028 | -0.032685 | -0.0081984
2 | 4 | 9.5484 | 6.111 | 1.6034e-08 | 0 | 0 | 0 | 0 | 0 | 1 | -90 | 90 | -0.065161 | -0.016379 | 0.065601 | 0.016659
3 | 5 | 0.80711 | 0.51655 | 1.3554e-09 | 0 | 0 | 0 | 0 | 0 | 1 | -90 | 90 | 0.013768 | 0.0034508 | -0.013766 | -0.0034499
3 | 7 | 7.442 | 4.7629 | 1.2497e-08 | 0 | 0 | 0 | 0 | 0 | 1 | -90 | 90 | 0.012938 | 0.0032493 | -0.012924 | -0.0032418
3 | 8 | 10.9595 | 7.0141 | 1.8404e-08 | 0 | 0 | 0 | 0 | 0 | 1 | -90 | 90 | 0.0059789 | 0.0014983 | -0.0059746 | -0.0014974
4 | 9 | 1.193 | 0.76351 | 2.0033e-09 | 0 | 0 | 0 | 0 | 0 | 1 | -90 | 90 | -0.088723 | -0.022454 | 0.088824 | 0.022518
5 | 10 | 0.68942 | 0.44123 | 1.1577e-09 | 0 | 0 | 0 | 0 | 0 | 1 | -90 | 90 | 0.0095318 | 0.0023891 | -0.0095311 | -0.0023887
5 | 11 | 5.0475 | 3.2304 | 8.4761e-09 | 0 | 0 | 0 | 0 | 0 | 1 | -90 | 90 | 0.0042346 | 0.0010609 | -0.0042336 | -0.0010611
7 | 31 | 4.9074 | 3.1407 | 8.2409e-09 | 0 | 0 | 0 | 0 | 0 | 1 | -90 | 90 | 0.012924 | 0.0032418 | -0.012915 | -0.0032369
8 | 30 | 2.0431 | 1.3076 | 3.4309e-09 | 0 | 0 | 0 | 0 | 0 | 1 | -90 | 90 | 0.0059746 | 0.0014974 | -0.0059738 | -0.0014972
9 | 18 | 1.1299 | 0.72311 | 1.8973e-09 | 0 | 0 | 0 | 0 | 0 | 1 | -90 | 90 | -0.13106 | -0.033103 | 0.13126 | 0.033235
18 | 15 | 17.4787 | 11.1864 | 2.9351e-08 | 0 | 0 | 0 | 0 | 0 | 1 | -90 | 90 | 0.07292 | 0.018766 | -0.071929 | -0.018134
15 | 17 | 1.5643 | 1.0011 | 2.6269e-09 | 0 | 0 | 0 | 0 | 0 | 1 | -90 | 90 | 0.019534 | 0.0048981 | -0.019527 | -0.0048941
15 | 13 | 2.7552 | 1.7633 | 4.6268e-09 | 0 | 0 | 0 | 0 | 0 | 1 | -90 | 90 | 0.052395 | 0.013237 | -0.052312 | -0.013184
24 | 21 | 9.0486 | 5.7911 | 1.5195e-08 | 0 | 0 | 0 | 0 | 0 | 1 | -90 | 90 | -0.013275 | -0.0033273 | 0.013293 | 0.0033372
21 | 23 | 8.3207 | 5.3252 | 1.3973e-08 | 0 | 0 | 0 | 0 | 0 | 1 | -90 | 90 | 0.0023674 | 0.00059117 | -0.0023668 | -0.00059216
21 | 19 | 8.5779 | 5.4898 | 1.4405e-08 | 0 | 0 | 0 | 0 | 0 | 1 | -90 | 90 | -0.01566 | -0.0039284 | 0.015684 | 0.0039421
12 | 13 | 3.4709 | 2.2213 | 5.8285e-09 | 0 | 0 | 0 | 0 | 0 | 1 | -90 | 90 | -0.013502 | -0.0033841 | 0.013509 | 0.003388
13 | 14 | 1.1636 | 0.7447 | 1.954e-09 | 0 | 0 | 0 | 0 | 0 | 1 | -90 | 90 | 0.038802 | 0.0097961 | -0.038783 | -0.0097839
14 | 16 | 2.3792 | 1.5227 | 3.9953e-09 | 0 | 0 | 0 | 0 | 0 | 1 | -90 | 90 | 0.038783 | 0.009784 | -0.038744 | -0.0097591
16 | 28 | 9.4649 | 6.0575 | 1.5894e-08 | 0 | 0 | 0 | 0 | 0 | 1 | -90 | 90 | 0.023305 | 0.0058897 | -0.023248 | -0.0058549
28 | 26 | 4.5865 | 2.9354 | 7.702e-09 | 0 | 0 | 0 | 0 | 0 | 1 | -90 | 90 | 0.022503 | 0.0056682 | -0.022477 | -0.0056524
19 | 20 | 1.0453 | 0.66901 | 1.7554e-09 | 0 | 0 | 0 | 0 | 0 | 1 | -90 | 90 | -0.018742 | -0.0047085 | 0.018746 | 0.0047109
20 | 22 | 2.9177 | 1.8673 | 4.8995e-09 | 0 | 0 | 0 | 0 | 0 | 1 | -90 | 90 | -0.020689 | -0.0051979 | 0.020703 | 0.0052063
22 | 25 | 4.0864 | 2.6153 | 6.8621e-09 | 0 | 0 | 0 | 0 | 0 | 1 | -90 | 90 | 0.00072856 | 0.00018195 | -0.00072853 | -0.0001826
22 | 26 | 1.1812 | 0.75598 | 1.9836e-09 | 0 | 0 | 0 | 0 | 0 | 1 | -90 | 90 | -0.021431 | -0.0053882 | 0.021437 | 0.0053919
23 | 27 | 7.1576 | 4.5809 | 1.202e-08 | 0 | 0 | 0 | 0 | 0 | 1 | -90 | 90 | 0.0017079 | 0.00042701 | -0.0017077 | -0.000428