## bus_data
BUS_I | BUS_TYPE | Pd | Qd | Gs | Bs | area | Vm | Va | baseKV | zone | Vmax | Vmin
1 | 1 | 0.019974 | 0.005006 | 0 | 0 | 1 | 0.989 | -0.21121 | 0.4 | 1 | 1.1 | 0.9
2 | 1 | 0 | 0 | 0 | 0 | 1 | 0.98824 | -0.22597 | 0.4 | 1 | 1.1 | 0.9
3 | 1 | 0 | 0 | 0 | 0 | 1 | 0.99055 | -0.1812 | 0.4 | 1 | 1.1 | 0.9
4 | 1 | 0.028499 | 0.0071426 | 0 | 0 | 1 | 0.98705 | -0.24927 | 0.4 | 1 | 1.1 | 0.9
5 | 1 | 0 | 0 | 0 | 0 | 1 | 0.98752 | -0.23997 | 0.4 | 1 | 1.1 | 0.9
6 | 1 | 0 | 0 | 0 | 0 | 1 | 0.99271 | -0.13953 | 0.4 | 1 | 1.1 | 0.9
7 | 1 | 0.02209 | 0.0055362 | 0 | 0 | 1 | 0.98902 | -0.21085 | 0.4 | 1 | 1.1 | 0.9
60 | 1 | 0.011069 | 0.0027742 | 0 | 0 | 1 | 0.98724 | -0.24548 | 0.4 | 1 | 1.1 | 0.9
15 | 1 | 0.0086017 | 0.0021558 | 0 | 0 | 1 | 0.99559 | -0.084096 | 0.4 | 1 | 1.1 | 0.9
8 | 1 | 0.0087262 | 0.002187 | 0 | 0 | 1 | 0.98887 | -0.21383 | 0.4 | 1 | 1.1 | 0.9
13 | 1 | 0.010323 | 0.0025871 | 0 | 0 | 1 | 0.99727 | -0.052108 | 0.4 | 1 | 1.1 | 0.9
9 | 1 | 0 | 0 | 0 | 0 | 1 | 0.99254 | -0.14143 | 0.4 | 1 | 1.1 | 0.9
10 | 1 | 0.022812 | 0.0057172 | 0 | 0 | 1 | 0.99466 | -0.10106 | 0.4 | 1 | 1.1 | 0.9
11 | 1 | 0.0099336 | 0.0024896 | 0 | 0 | 1 | 0.99006 | -0.18883 | 0.4 | 1 | 1.1 | 0.9
14 | 1 | 0 | 0 | 0 | 0 | 1 | 0.99811 | -0.035635 | 0.4 | 1 | 1.1 | 0.9
24 | 1 | 0.010665 | 0.0026728 | 0 | 0 | 1 | 0.98868 | -0.21541 | 0.4 | 1 | 1.1 | 0.9
12 | 3 | 0.012468 | 0.0031247 | 0 | 0 | 1 | 1 | 0 | 0.4 | 1 | 1.1 | 0.9
22 | 1 | 0.0080223 | 0.0020106 | 0 | 0 | 1 | 0.98732 | -0.24165 | 0.4 | 1 | 1.1 | 0.9
16 | 1 | 0 | 0 | 0 | 0 | 1 | 0.98115 | -0.36115 | 0.4 | 1 | 1.1 | 0.9
36 | 1 | 0.0059502 | 0.0014913 | 0 | 0 | 1 | 0.98014 | -0.38065 | 0.4 | 1 | 1.1 | 0.9
35 | 1 | 0.005411 | 0.0013561 | 0 | 0 | 1 | 0.98236 | -0.33759 | 0.4 | 1 | 1.1 | 0.9
39 | 1 | 0.0043273 | 0.0010845 | 0 | 0 | 1 | 0.97947 | -0.39379 | 0.4 | 1 | 1.1 | 0.9
34 | 1 | 0.031477 | 0.0078888 | 0 | 0 | 1 | 0.98274 | -0.33019 | 0.4 | 1 | 1.1 | 0.9
28 | 1 | 0.017338 | 0.0043453 | 0 | 0 | 1 | 0.97007 | -0.57839 | 0.4 | 1 | 1.1 | 0.9
29 | 1 | 0.023913 | 0.0059931 | 0 | 0 | 1 | 0.97058 | -0.56827 | 0.4 | 1 | 1.1 | 0.9
18 | 1 | 0.012249 | 0.0030699 | 0 | 0 | 1 | 0.98606 | -0.26596 | 0.4 | 1 | 1.1 | 0.9
19 | 1 | 0.02259 | 0.0056617 | 0 | 0 | 1 | 0.98467 | -0.29281 | 0.4 | 1 | 1.1 | 0.9
20 | 1 | 0 | 0 | 0 | 0 | 1 | 0.98645 | -0.25833 | 0.4 | 1 | 1.1 | 0.9
21 | 1 | 0.023503 | 0.0058905 | 0 | 0 | 1 | 0.98409 | -0.30401 | 0.4 | 1 | 1.1 | 0.9
49 | 1 | 0.0013163 | 0.00032989 | 0 | 0 | 1 | 0.98201 | -0.34417 | 0.4 | 1 | 1.1 | 0.9
23 | 1 | 0.023225 | 0.0058208 | 0 | 0 | 1 | 0.98322 | -0.32087 | 0.4 | 1 | 1.1 | 0.9
45 | 1 | 0.0010548 | 0.00026436 | 0 | 0 | 1 | 0.98106 | -0.36264 | 0.4 | 1 | 1.1 | 0.9
46 | 1 | 0.00091029 | 0.00022814 | 0 | 0 | 1 | 0.98077 | -0.3684 | 0.4 | 1 | 1.1 | 0.9
47 | 1 | 0 | 0 | 0 | 0 | 1 | 0.98142 | -0.35573 | 0.4 | 1 | 1.1 | 0.9
50 | 1 | 0.0038271 | 0.00095916 | 0 | 0 | 1 | 0.98049 | -0.37388 | 0.4 | 1 | 1.1 | 0.9
54 | 1 | 0 | 0 | 0 | 0 | 1 | 0.97973 | -0.38869 | 0.4 | 1 | 1.1 | 0.9
25 | 1 | 0.002358 | 0.00059096 | 0 | 0 | 1 | 0.97674 | -0.44721 | 0.4 | 1 | 1.1 | 0.9
26 | 1 | 0.0013276 | 0.00033273 | 0 | 0 | 1 | 0.97675 | -0.44702 | 0.4 | 1 | 1.1 | 0.9
42 | 1 | 0.011403 | 0.0028578 | 0 | 0 | 1 | 0.9744 | -0.49333 | 0.4 | 1 | 1.1 | 0.9
27 | 1 | 0 | 0 | 0 | 0 | 1 | 0.97694 | -0.4432 | 0.4 | 1 | 1.1 | 0.9
41 | 1 | 0.0028559 | 0.00071576 | 0 | 0 | 1 | 0.97363 | -0.50853 | 0.4 | 1 | 1.1 | 0.9
38 | 1 | 0.0031278 | 0.00078389 | 0 | 0 | 1 | 0.97752 | -0.4319 | 0.4 | 1 | 1.1 | 0.9
40 | 1 | 0.009362 | 0.0023463 | 0 | 0 | 1 | 0.97342 | -0.51256 | 0.4 | 1 | 1.1 | 0.9
37 | 1 | 0 | 0 | 0 | 0 | 1 | 0.97899 | -0.40311 | 0.4 | 1 | 1.1 | 0.9
30 | 1 | 0 | 0 | 0 | 0 | 1 | 0.97287 | -0.523 | 0.4 | 1 | 1.1 | 0.9
31 | 1 | 0.0087035 | 0.0021813 | 0 | 0 | 1 | 0.97369 | -0.50696 | 0.4 | 1 | 1.1 | 0.9
32 | 1 | 0.0035209 | 0.00088243 | 0 | 0 | 1 | 0.9738 | -0.5047 | 0.4 | 1 | 1.1 | 0.9
33 | 1 | 0.006838 | 0.0017138 | 0 | 0 | 1 | 0.97707 | -0.44064 | 0.4 | 1 | 1.1 | 0.9
55 | 1 | 0.0032952 | 0.00082584 | 0 | 0 | 1 | 0.97272 | -0.52672 | 0.4 | 1 | 1.1 | 0.9
56 | 1 | 0 | 0 | 0 | 0 | 1 | 0.97286 | -0.52393 | 0.4 | 1 | 1.1 | 0.9
59 | 1 | 0.0020393 | 0.00051109 | 0 | 0 | 1 | 0.97411 | -0.49918 | 0.4 | 1 | 1.1 | 0.9
71 | 1 | 0.008139 | 0.0020398 | 0 | 0 | 1 | 0.97421 | -0.49723 | 0.4 | 1 | 1.1 | 0.9
51 | 1 | 0.0028087 | 0.00070392 | 0 | 0 | 1 | 0.97581 | -0.46514 | 0.4 | 1 | 1.1 | 0.9
52 | 1 | 0.0007224 | 0.00018105 | 0 | 0 | 1 | 0.97299 | -0.5207 | 0.4 | 1 | 1.1 | 0.9
70 | 1 | 0.0059988 | 0.0015034 | 0 | 0 | 1 | 0.97607 | -0.46042 | 0.4 | 1 | 1.1 | 0.9
53 | 1 | 0.0043004 | 0.0010778 | 0 | 0 | 1 | 0.97289 | -0.52263 | 0.4 | 1 | 1.1 | 0.9
63 | 1 | 0 | 0 | 0 | 0 | 1 | 0.97204 | -0.53956 | 0.4 | 1 | 1.1 | 0.9
64 | 1 | 0 | 0 | 0 | 0 | 1 | 0.97195 | -0.54124 | 0.4 | 1 | 1.1 | 0.9
65 | 1 | 0.0011057 | 0.00027711 | 0 | 0 | 1 | 0.97203 | -0.53969 | 0.4 | 1 | 1.1 | 0.9
69 | 1 | 0 | 0 | 0 | 0 | 1 | 0.97454 | -0.4907 | 0.4 | 1 | 1.1 | 0.9
68 | 1 | 0.012302 | 0.0030832 | 0 | 0 | 1 | 0.9714 | -0.55203 | 0.4 | 1 | 1.1 | 0.9
67 | 1 | 0.0019922 | 0.0004993 | 0 | 0 | 1 | 0.97189 | -0.54241 | 0.4 | 1 | 1.1 | 0.9

## generator_data
GEN_BUS | PG | QG | QMAX | QMIN | VG | MBASE | GEN_STATUS | PMAX | PMIN
12 | 0.44943 | 0.11531 | 10 | -10 | 1 | 100 | 1 | 10 | 0

## branch_data
F_BUS | T_BUS | BR_R | BR_X | BR_B | RATE_A | RATE_B | RATE_C | TAP | SHIFT | BR_STATUS | ANGMIN | ANGMAX | P_in | Q_in | P_out | Q_out
1 | 2 | 1.6336 | 1.0455 | 2.7433e-09 | 0 | 0 | 0 | 0 | 0 | 1 | -90 | 90 | 0.039638 | 0.0099594 | -0.03961 | -0.0099418
1 | 3 | 2.2132 | 1.4164 | 3.7165e-09 | 0 | 0 | 0 | 0 | 0 | 1 | -90 | 90 | -0.059612 | -0.014965 | 0.059698 | 0.01502
2 | 4 | 3.5757 | 2.2884 | 6.0045e-09 | 0 | 0 | 0 | 0 | 0 | 1 | -90 | 90 | 0.028531 | 0.0071623 | -0.028499 | -0.0071426
2 | 5 | 5.5323 | 3.5407 | 9.2903e-09 | 0 | 0 | 0 | 0 | 0 | 1 | -90 | 90 | 0.011079 | 0.0027795 | -0.011072 | -0.0027757
3 | 6 | 2.0322 | 1.3006 | 3.4126e-09 | 0 | 0 | 0 | 0 | 0 | 1 | -90 | 90 | -0.090558 | -0.022771 | 0.090739 | 0.022886
3 | 7 | 4.2256 | 2.7044 | 7.096e-09 | 0 | 0 | 0 | 0 | 0 | 1 | -90 | 90 | 0.030861 | 0.0077509 | -0.030817 | -0.0077237
5 | 60 | 2.1757 | 1.3925 | 3.6536e-09 | 0 | 0 | 0 | 0 | 0 | 1 | -90 | 90 | 0.011072 | 0.0027757 | -0.011069 | -0.0027742
6 | 15 | 2.7176 | 1.7393 | 4.5636e-09 | 0 | 0 | 0 | 0 | 0 | 1 | -90 | 90 | -0.090739 | -0.022886 | 0.09098 | 0.02304
7 | 8 | 1.4956 | 0.95719 | 2.5115e-09 | 0 | 0 | 0 | 0 | 0 | 1 | -90 | 90 | 0.0087274 | 0.0021875 | -0.0087262 | -0.002187
15 | 13 | 1.4384 | 0.92058 | 2.4155e-09 | 0 | 0 | 0 | 0 | 0 | 1 | -90 | 90 | -0.099582 | -0.025196 | 0.099735 | 0.025293
13 | 12 | 2.1312 | 1.364 | 3.5789e-09 | 0 | 0 | 0 | 0 | 0 | 1 | -90 | 90 | -0.11006 | -0.027881 | 0.11033 | 0.028057
9 | 10 | 0.59959 | 0.38374 | 4.0275e-09 | 0 | 0 | 0 | 0 | 0 | 1 | -90 | 90 | -0.30163 | -0.077012 | 0.30222 | 0.07739
9 | 11 | 0.70059 | 0.44838 | 4.7059e-09 | 0 | 0 | 0 | 0 | 0 | 1 | -90 | 90 | 0.30163 | 0.077013 | -0.30094 | -0.076572
10 | 14 | 0.90746 | 0.58078 | 6.0955e-09 | 0 | 0 | 0 | 0 | 0 | 1 | -90 | 90 | -0.32503 | -0.083106 | 0.32607 | 0.083767
11 | 24 | 0.4049 | 0.25914 | 2.7198e-09 | 0 | 0 | 0 | 0 | 0 | 1 | -90 | 90 | 0.29101 | 0.074083 | -0.29064 | -0.073845
14 | 12 | 0.49696 | 0.31805 | 3.3381e-09 | 0 | 0 | 0 | 0 | 0 | 1 | -90 | 90 | -0.32607 | -0.083767 | 0.32663 | 0.084128
24 | 22 | 0.41381 | 0.26484 | 2.7796e-09 | 0 | 0 | 0 | 0 | 0 | 1 | -90 | 90 | 0.27997 | 0.071172 | -0.27962 | -0.070946
22 | 20 | 0.27036 | 0.17303 | 1.816e-09 | 0 | 0 | 0 | 0 | 0 | 1 | -90 | 90 | 0.2716 | 0.068936 | -0.27138 | -0.068797
16 | 36 | 0.83198 | 0.53247 | 5.5885e-09 | 0 | 0 | 0 | 0 | 0 | 1 | -90 | 90 | 0.10175 | 0.025779 | -0.10166 | -0.025718
16 | 35 | 1.0071 | 0.64453 | 6.7647e-09 | 0 | 0 | 0 | 0 | 0 | 1 | -90 | 90 | -0.10175 | -0.025779 | 0.10187 | 0.025852
36 | 39 | 0.59447 | 0.38046 | 3.9931e-09 | 0 | 0 | 0 | 0 | 0 | 1 | -90 | 90 | 0.095706 | 0.024227 | -0.095646 | -0.024189
35 | 34 | 0.3008 | 0.19251 | 2.0205e-09 | 0 | 0 | 0 | 0 | 0 | 1 | -90 | 90 | -0.10728 | -0.027208 | 0.10732 | 0.027232
39 | 37 | 0.44141 | 0.2825 | 2.2237e-09 | 0 | 0 | 0 | 0 | 0 | 1 | -90 | 90 | 0.091319 | 0.023104 | -0.091278 | -0.023078
34 | 23 | 0.29291 | 0.18746 | 1.9675e-09 | 0 | 0 | 0 | 0 | 0 | 1 | -90 | 90 | -0.13879 | -0.035121 | 0.13885 | 0.03516
28 | 29 | 2.463 | 1.5763 | 4.136e-09 | 0 | 0 | 0 | 0 | 0 | 1 | -90 | 90 | -0.017337 | -0.0043455 | 0.017346 | 0.0043505
29 | 30 | 4.6454 | 2.973 | 7.8008e-09 | 0 | 0 | 0 | 0 | 0 | 1 | -90 | 90 | -0.041258 | -0.010344 | 0.041347 | 0.0104
18 | 19 | 0.56383 | 0.36085 | 3.7873e-09 | 0 | 0 | 0 | 0 | 0 | 1 | -90 | 90 | 0.20867 | 0.052852 | -0.2084 | -0.052681
18 | 20 | 0.15158 | 0.097009 | 1.0181e-09 | 0 | 0 | 0 | 0 | 0 | 1 | -90 | 90 | -0.22092 | -0.055922 | 0.221 | 0.055974
19 | 21 | 0.26349 | 0.16863 | 1.7699e-09 | 0 | 0 | 0 | 0 | 0 | 1 | -90 | 90 | 0.18581 | 0.047019 | -0.18571 | -0.046955
20 | 49 | 7.4751 | 4.784 | 2.5105e-08 | 0 | 0 | 0 | 0 | 0 | 1 | -90 | 90 | 0.050375 | 0.012823 | -0.050167 | -0.012693
21 | 23 | 0.45356 | 0.29028 | 3.0466e-09 | 0 | 0 | 0 | 0 | 0 | 1 | -90 | 90 | 0.16221 | 0.041065 | -0.16208 | -0.040981
49 | 47 | 1.0287 | 0.65834 | 1.7274e-09 | 0 | 0 | 0 | 0 | 0 | 1 | -90 | 90 | 0.048851 | 0.012363 | -0.048824 | -0.012346
45 | 46 | 1.0269 | 0.65725 | 1.7245e-09 | 0 | 0 | 0 | 0 | 0 | 1 | -90 | 90 | 0.024332 | 0.006166 | -0.024326 | -0.0061618
45 | 47 | 1.1832 | 0.75727 | 1.987e-09 | 0 | 0 | 0 | 0 | 0 | 1 | -90 | 90 | -0.025387 | -0.0064303 | 0.025396 | 0.0064355
46 | 51 | 17.8555 | 11.4275 | 2.9984e-08 | 0 | 0 | 0 | 0 | 0 | 1 | -90 | 90 | 0.023415 | 0.0059338 | -0.023307 | -0.0058673
47 | 50 | 3.3563 | 2.148 | 5.6361e-09 | 0 | 0 | 0 | 0 | 0 | 1 | -90 | 90 | 0.023428 | 0.0059102 | -0.023408 | -0.0058977
50 | 54 | 3.27 | 2.0928 | 5.4912e-09 | 0 | 0 | 0 | 0 | 0 | 1 | -90 | 90 | 0.019581 | 0.0049385 | -0.019567 | -0.0049302
54 | 70 | 15.769 | 10.0922 | 2.648e-08 | 0 | 0 | 0 | 0 | 0 | 1 | -90 | 90 | 0.019567 | 0.0049302 | -0.0195 | -0.00489
25 | 26 | 0.031829 | 0.020371 | 5.345e-11 | 0 | 0 | 0 | 0 | 0 | 1 | -90 | 90 | -0.026041 | -0.0065486 | 0.026041 | 0.0065488
25 | 42 | 8.3292 | 5.3307 | 1.3987e-08 | 0 | 0 | 0 | 0 | 0 | 1 | -90 | 90 | 0.023683 | 0.0059577 | -0.023631 | -0.0059257
26 | 27 | 0.59857 | 0.38309 | 1.0052e-09 | 0 | 0 | 0 | 0 | 0 | 1 | -90 | 90 | -0.027368 | -0.0068815 | 0.027373 | 0.0068846
42 | 41 | 5.2897 | 3.3854 | 8.8828e-09 | 0 | 0 | 0 | 0 | 0 | 1 | -90 | 90 | 0.012228 | 0.0030679 | -0.012219 | -0.0030631
27 | 38 | 1.7699 | 1.1327 | 2.9721e-09 | 0 | 0 | 0 | 0 | 0 | 1 | -90 | 90 | -0.027373 | -0.0068846 | 0.027388 | 0.0068938
41 | 40 | 1.8257 | 1.1684 | 3.0658e-09 | 0 | 0 | 0 | 0 | 0 | 1 | -90 | 90 | 0.0093635 | 0.0023473 | -0.0093617 | -0.0023464
38 | 37 | 4.0579 | 2.5971 | 6.8143e-09 | 0 | 0 | 0 | 0 | 0 | 1 | -90 | 90 | -0.030516 | -0.0076776 | 0.030558 | 0.0077039
37 | 33 | 2.668 | 1.7075 | 4.4802e-09 | 0 | 0 | 0 | 0 | 0 | 1 | -90 | 90 | 0.06072 | 0.015375 | -0.060611 | -0.015305
30 | 31 | 1.6503 | 1.0562 | 2.7712e-09 | 0 | 0 | 0 | 0 | 0 | 1 | -90 | 90 | -0.041347 | -0.0104 | 0.041379 | 0.01042
31 | 32 | 0.1926 | 0.12326 | 3.2343e-10 | 0 | 0 | 0 | 0 | 0 | 1 | -90 | 90 | -0.050082 | -0.012601 | 0.050087 | 0.012605
32 | 33 | 5.1089 | 3.2697 | 8.5792e-09 | 0 | 0 | 0 | 0 | 0 | 1 | -90 | 90 | -0.053608 | -0.013487 | 0.053773 | 0.013592
55 | 56 | 3.5988 | 2.3033 | 6.0434e-09 | 0 | 0 | 0 | 0 | 0 | 1 | -90 | 90 | -0.0032951 | -0.00082588 | 0.0032955 | 0.00082559
56 | 71 | 34.3361 | 21.9751 | 5.7659e-08 | 0 | 0 | 0 | 0 | 0 | 1 | -90 | 90 | -0.0032955 | -0.00082558 | 0.0032997 | 0.0008228
59 | 71 | 4.066 | 2.6023 | 6.8279e-09 | 0 | 0 | 0 | 0 | 0 | 1 | -90 | 90 | -0.0020392 | -0.00051111 | 0.0020394 | 0.00051058
71 | 69 | 2.0603 | 1.3186 | 3.4598e-09 | 0 | 0 | 0 | 0 | 0 | 1 | -90 | 90 | -0.013478 | -0.0033733 | 0.013482 | 0.0033756
51 | 52 | 11.5726 | 7.4065 | 1.9434e-08 | 0 | 0 | 0 | 0 | 0 | 1 | -90 | 90 | 0.020498 | 0.0051635 | -0.020444 | -0.0051306
52 | 53 | 0.41653 | 0.26658 | 6.9946e-10 | 0 | 0 | 0 | 0 | 0 | 1 | -90 | 90 | 0.019722 | 0.0049496 | -0.01972 | -0.0049485
70 | 69 | 9.568 | 6.1235 | 1.6067e-08 | 0 | 0 | 0 | 0 | 0 | 1 | -90 | 90 | 0.013502 | 0.0033865 | -0.013482 | -0.0033756
53 | 63 | 4.6603 | 2.9826 | 7.826e-09 | 0 | 0 | 0 | 0 | 0 | 1 | -90 | 90 | 0.015419 | 0.0038707 | -0.015407 | -0.0038635
63 | 64 | 0.49531 | 0.317 | 8.3176e-10 | 0 | 0 | 0 | 0 | 0 | 1 | -90 | 90 | 0.014301 | 0.0035864 | -0.0143 | -0.0035858
63 | 65 | 0.47588 | 0.30457 | 7.9914e-10 | 0 | 0 | 0 | 0 | 0 | 1 | -90 | 90 | 0.0011057 | 0.00027705 | -0.0011056 | -0.00027712
64 | 68 | 3.7151 | 2.3777 | 6.2386e-09 | 0 | 0 | 0 | 0 | 0 | 1 | -90 | 90 | 0.012308 | 0.0030868 | -0.012302 | -0.0030833
64 | 67 | 2.4857 | 1.5909 | 4.1742e-09 | 0 | 0 | 0 | 0 | 0 | 1 | -90 | 90 | 0.0019923 | 0.000499 | -0.0019922 | -0.00049932