## bus_data
BUS_I | BUS_TYPE | Pd | Qd | Gs | Bs | area | Vm | Va | baseKV | zone | Vmax | Vmin
1 | 1 | 0.095175 | 0.023853 | 0 | 0 | 1 | 0.99501 | -0.095715 | 0.4 | 1 | 1.1 | 0.9
2 | 1 | 0.029125 | 0.0072995 | 0 | 0 | 1 | 0.99075 | -0.17801 | 0.4 | 1 | 1.1 | 0.9
3 | 1 | 0.014655 | 0.0036729 | 0 | 0 | 1 | 0.99606 | -0.075438 | 0.4 | 1 | 1.1 | 0.9
4 | 1 | 0.026929 | 0.006749 | 0 | 0 | 1 | 0.98989 | -0.19465 | 0.4 | 1 | 1.1 | 0.9
5 | 3 | 0 | 0 | 0 | 0 | 1 | 1 | 0 | 0.4 | 1 | 1.1 | 0.9
9 | 1 | 0.027061 | 0.0067822 | 0 | 0 | 1 | 0.99882 | -0.022598 | 0.4 | 1 | 1.1 | 0.9
8 | 1 | 0 | 0 | 0 | 0 | 1 | 0.99646 | -0.067149 | 0.4 | 1 | 1.1 | 0.9
7 | 1 | 0 | 0 | 0 | 0 | 1 | 0.99749 | -0.04812 | 0.4 | 1 | 1.1 | 0.9
14 | 1 | 0.047063 | 0.011795 | 0 | 0 | 1 | 0.9979 | -0.040381 | 0.4 | 1 | 1.1 | 0.9
13 | 1 | 0 | 0 | 0 | 0 | 1 | 0.99038 | -0.1837 | 0.4 | 1 | 1.1 | 0.9
11 | 1 | 0.0077218 | 0.0019353 | 0 | 0 | 1 | 0.99639 | -0.068538 | 0.4 | 1 | 1.1 | 0.9
10 | 1 | 0 | 0 | 0 | 0 | 1 | 0.98658 | -0.25702 | 0.4 | 1 | 1.1 | 0.9
15 | 1 | 0.082035 | 0.02056 | 0 | 0 | 1 | 0.98153 | -0.35545 | 0.4 | 1 | 1.1 | 0.9
16 | 1 | 0 | 0 | 0 | 0 | 1 | 0.98958 | -0.19907 | 0.4 | 1 | 1.1 | 0.9
6 | 1 | 0.037018 | 0.0092776 | 0 | 0 | 1 | 0.99644 | -0.068352 | 0.4 | 1 | 1.1 | 0.9
18 | 1 | 0.015729 | 0.003942 | 0 | 0 | 1 | 0.99026 | -0.18595 | 0.4 | 1 | 1.1 | 0.9
12 | 1 | 0.00094662 | 0.00023725 | 0 | 0 | 1 | 0.99639 | -0.068644 | 0.4 | 1 | 1.1 | 0.9
17 | 1 | 0.034453 | 0.0086348 | 0 | 0 | 1 | 0.9892 | -0.2065 | 0.4 | 1 | 1.1 | 0.9

## generator_data
GEN_BUS | PG | QG | QMAX | QMIN | VG | MBASE | GEN_STATUS | PMAX | PMIN
5 | 0.42107 | 0.10675 | 10 | -10 | 1 | 100 | 1 | 10 | 0

## branch_data
F_BUS | T_BUS | BR_R | BR_X | BR_B | RATE_A | RATE_B | RATE_C | TAP | SHIFT | BR_STATUS | ANGMIN | ANGMAX | P_in | Q_in | P_out | Q_out
1 | 2 | 6.4872 | 4.1518 | 1.0894e-08 | 0 | 0 | 0 | 0 | 0 | 1 | -90 | 90 | 0.056296 | 0.014202 | -0.056076 | -0.014062
1 | 3 | 0.59564 | 0.38121 | 2.0005e-09 | 0 | 0 | 0 | 0 | 0 | 1 | -90 | 90 | -0.15147 | -0.038055 | 0.15162 | 0.038149
2 | 4 | 2.7158 | 1.7381 | 4.5605e-09 | 0 | 0 | 0 | 0 | 0 | 1 | -90 | 90 | 0.02695 | 0.0067622 | -0.026929 | -0.006749
3 | 5 | 2.0303 | 1.2994 | 6.8189e-09 | 0 | 0 | 0 | 0 | 0 | 1 | -90 | 90 | -0.16627 | -0.041822 | 0.16687 | 0.042206
5 | 9 | 1.3649 | 0.87354 | 2.292e-09 | 0 | 0 | 0 | 0 | 0 | 1 | -90 | 90 | 0.074244 | 0.018653 | -0.074164 | -0.018602
5 | 8 | 2.1287 | 1.3624 | 7.1494e-09 | 0 | 0 | 0 | 0 | 0 | 1 | -90 | 90 | 0.14281 | 0.036539 | -0.14235 | -0.036243
5 | 7 | 5.8117 | 3.7195 | 9.7594e-09 | 0 | 0 | 0 | 0 | 0 | 1 | -90 | 90 | 0.037139 | 0.0093536 | -0.037054 | -0.0093
9 | 14 | 1.6881 | 1.0804 | 2.8348e-09 | 0 | 0 | 0 | 0 | 0 | 1 | -90 | 90 | 0.047102 | 0.01182 | -0.047063 | -0.011795
8 | 13 | 3.8992 | 2.4955 | 6.5479e-09 | 0 | 0 | 0 | 0 | 0 | 1 | -90 | 90 | 0.13368 | 0.034071 | -0.13293 | -0.033593
8 | 11 | 0.7131 | 0.45639 | 1.1975e-09 | 0 | 0 | 0 | 0 | 0 | 1 | -90 | 90 | 0.008669 | 0.0021727 | -0.0086684 | -0.0021724
7 | 6 | 2.435 | 1.5584 | 4.089e-09 | 0 | 0 | 0 | 0 | 0 | 1 | -90 | 90 | 0.037054 | 0.0093 | -0.037018 | -0.0092776
13 | 16 | 0.57977 | 0.37105 | 9.7358e-10 | 0 | 0 | 0 | 0 | 0 | 1 | -90 | 90 | 0.1172 | 0.02965 | -0.11712 | -0.029595
13 | 18 | 0.63 | 0.4032 | 1.0579e-09 | 0 | 0 | 0 | 0 | 0 | 1 | -90 | 90 | 0.01573 | 0.003943 | -0.015729 | -0.003942
11 | 12 | 0.49948 | 0.31967 | 8.3876e-10 | 0 | 0 | 0 | 0 | 0 | 1 | -90 | 90 | 0.00094663 | 0.00023717 | -0.00094662 | -0.00023725
10 | 15 | 5.2082 | 3.3332 | 8.746e-09 | 0 | 0 | 0 | 0 | 0 | 1 | -90 | 90 | 0.082421 | 0.020807 | -0.082034 | -0.02056
10 | 16 | 3.0911 | 1.9783 | 5.1908e-09 | 0 | 0 | 0 | 0 | 0 | 1 | -90 | 90 | -0.082421 | -0.020806 | 0.082651 | 0.020953
16 | 17 | 0.9457 | 0.60525 | 1.5881e-09 | 0 | 0 | 0 | 0 | 0 | 1 | -90 | 90 | 0.034465 | 0.0086425 | -0.034453 | -0.0086348