## bus_data
BUS_I | BUS_TYPE | Pd | Qd | Gs | Bs | area | Vm | Va | baseKV | zone | Vmax | Vmin
1 | 1 | 0.001104 | 0.00027669 | 0 | 0 | 1 | 0.99858 | -0.027275 | 0.4 | 1 | 1.1 | 0.9
2 | 1 | 0.001151 | 0.00028846 | 0 | 0 | 1 | 0.99812 | -0.036159 | 0.4 | 1 | 1.1 | 0.9
3 | 1 | 0.0039941 | 0.001001 | 0 | 0 | 1 | 0.99934 | -0.012775 | 0.4 | 1 | 1.1 | 0.9
4 | 1 | 0 | 0 | 0 | 0 | 1 | 0.99793 | -0.039811 | 0.4 | 1 | 1.1 | 0.9
5 | 3 | 0.0030607 | 0.00076708 | 0 | 0 | 1 | 1 | 0 | 0.4 | 1 | 1.1 | 0.9
6 | 1 | 0.0010677 | 0.00026759 | 0 | 0 | 1 | 0.99787 | -0.040899 | 0.4 | 1 | 1.1 | 0.9
8 | 1 | 0 | 0 | 0 | 0 | 1 | 0.99531 | -0.0904 | 0.4 | 1 | 1.1 | 0.9
10 | 1 | 0 | 0 | 0 | 0 | 1 | 0.99993 | -0.0013878 | 0.4 | 1 | 1.1 | 0.9
22 | 1 | 0.00068094 | 0.00017066 | 0 | 0 | 1 | 0.99777 | -0.042851 | 0.4 | 1 | 1.1 | 0.9
23 | 1 | 0.00082849 | 0.00020764 | 0 | 0 | 1 | 0.99528 | -0.090904 | 0.4 | 1 | 1.1 | 0.9
9 | 1 | 0 | 0 | 0 | 0 | 1 | 0.99474 | -0.10141 | 0.4 | 1 | 1.1 | 0.9
15 | 1 | 0 | 0 | 0 | 0 | 1 | 0.99453 | -0.10559 | 0.4 | 1 | 1.1 | 0.9
12 | 1 | 0.0010195 | 0.0002555 | 0 | 0 | 1 | 0.99463 | -0.10353 | 0.4 | 1 | 1.1 | 0.9
11 | 1 | 0.00048376 | 0.00012124 | 0 | 0 | 1 | 0.99989 | -0.0021992 | 0.4 | 1 | 1.1 | 0.9
21 | 1 | 0.00093578 | 0.00023453 | 0 | 0 | 1 | 0.9972 | -0.053991 | 0.4 | 1 | 1.1 | 0.9
17 | 1 | 0.00046289 | 0.00011601 | 0 | 0 | 1 | 0.99705 | -0.056771 | 0.4 | 1 | 1.1 | 0.9
18 | 1 | 0.00088274 | 0.00022124 | 0 | 0 | 1 | 0.99707 | -0.056349 | 0.4 | 1 | 1.1 | 0.9
16 | 1 | 0.0012468 | 0.00031248 | 0 | 0 | 1 | 0.99426 | -0.11081 | 0.4 | 1 | 1.1 | 0.9
13 | 1 | 0.0034576 | 0.00086655 | 0 | 0 | 1 | 0.99447 | -0.10674 | 0.4 | 1 | 1.1 | 0.9
14 | 1 | 0.0027972 | 0.00070105 | 0 | 0 | 1 | 0.99442 | -0.10764 | 0.4 | 1 | 1.1 | 0.9
19 | 1 | 0.0013068 | 0.00032752 | 0 | 0 | 1 | 0.99708 | -0.05619 | 0.4 | 1 | 1.1 | 0.9
20 | 1 | 0 | 0 | 0 | 0 | 1 | 0.99712 | -0.055531 | 0.4 | 1 | 1.1 | 0.9

## generator_data
GEN_BUS | PG | QG | QMAX | QMIN | VG | MBASE | GEN_STATUS | PMAX | PMIN
5 | 0.024546 | 0.0061565 | 10 | -10 | 1 | 100 | 1 | 10 | 0

## branch_data
F_BUS | T_BUS | BR_R | BR_X | BR_B | RATE_A | RATE_B | RATE_C | TAP | SHIFT | BR_STATUS | ANGMIN | ANGMAX | P_in | Q_in | P_out | Q_out
1 | 2 | 2.4995 | 1.5997 | 4.1974e-09 | 0 | 0 | 0 | 0 | 0 | 1 | -90 | 90 | 0.015879 | 0.0039793 | -0.015872 | -0.0039754
1 | 3 | 3.8187 | 2.444 | 6.4127e-09 | 0 | 0 | 0 | 0 | 0 | 1 | -90 | 90 | -0.016983 | -0.004256 | 0.016995 | 0.0042628
2 | 4 | 1.1072 | 0.70862 | 1.8593e-09 | 0 | 0 | 0 | 0 | 0 | 1 | -90 | 90 | 0.014721 | 0.0036869 | -0.014719 | -0.0036855
3 | 5 | 2.7275 | 1.7456 | 4.5802e-09 | 0 | 0 | 0 | 0 | 0 | 1 | -90 | 90 | -0.020989 | -0.0052638 | 0.021002 | 0.0052716
4 | 6 | 0.90826 | 0.58129 | 1.5252e-09 | 0 | 0 | 0 | 0 | 0 | 1 | -90 | 90 | 0.0053397 | 0.0013352 | -0.0053394 | -0.0013352
4 | 8 | 24.0252 | 15.3761 | 4.0345e-08 | 0 | 0 | 0 | 0 | 0 | 1 | -90 | 90 | 0.009379 | 0.0023503 | -0.0093564 | -0.0023399
5 | 10 | 12.7016 | 8.1291 | 2.1329e-08 | 0 | 0 | 0 | 0 | 0 | 1 | -90 | 90 | 0.00048381 | 0.00011788 | -0.00048378 | -0.00012
6 | 22 | 2.0354 | 1.3027 | 3.418e-09 | 0 | 0 | 0 | 0 | 0 | 1 | -90 | 90 | 0.0042717 | 0.0010676 | -0.0042714 | -0.0010677
8 | 23 | 2.7025 | 1.7296 | 4.5382e-09 | 0 | 0 | 0 | 0 | 0 | 1 | -90 | 90 | 0.00082851 | 0.0002072 | -0.00082849 | -0.00020764
8 | 9 | 5.7214 | 3.6617 | 9.6078e-09 | 0 | 0 | 0 | 0 | 0 | 1 | -90 | 90 | 0.0085279 | 0.0021326 | -0.0085234 | -0.0021307
10 | 11 | 7.4917 | 4.7947 | 1.2581e-08 | 0 | 0 | 0 | 0 | 0 | 1 | -90 | 90 | 0.00048378 | 0.00012 | -0.00048376 | -0.00012124
22 | 21 | 13.8212 | 8.8455 | 2.3209e-08 | 0 | 0 | 0 | 0 | 0 | 1 | -90 | 90 | 0.0035904 | 0.00089701 | -0.0035885 | -0.0008981
9 | 15 | 14.7278 | 9.4258 | 2.4732e-08 | 0 | 0 | 0 | 0 | 0 | 1 | -90 | 90 | 0.0012474 | 0.00030731 | -0.0012471 | -0.0003096
9 | 12 | 1.2916 | 0.8266 | 2.1689e-09 | 0 | 0 | 0 | 0 | 0 | 1 | -90 | 90 | 0.0072761 | 0.0018234 | -0.0072753 | -0.0018232
15 | 16 | 18.5163 | 11.8504 | 3.1094e-08 | 0 | 0 | 0 | 0 | 0 | 1 | -90 | 90 | 0.0012471 | 0.0003096 | -0.0012468 | -0.00031248
12 | 13 | 2.2765 | 1.457 | 3.8229e-09 | 0 | 0 | 0 | 0 | 0 | 1 | -90 | 90 | 0.0062559 | 0.0015677 | -0.0062549 | -0.0015674
21 | 20 | 2.585 | 1.6544 | 4.3409e-09 | 0 | 0 | 0 | 0 | 0 | 1 | -90 | 90 | 0.0026527 | 0.00066357 | -0.0026525 | -0.00066388
17 | 18 | 4.0521 | 2.5933 | 6.8045e-09 | 0 | 0 | 0 | 0 | 0 | 1 | -90 | 90 | -0.00046289 | -0.00011601 | 0.0004629 | 0.00011534
18 | 19 | 0.52525 | 0.33616 | 8.8204e-10 | 0 | 0 | 0 | 0 | 0 | 1 | -90 | 90 | -0.0013456 | -0.00033658 | 0.0013457 | 0.0003365
13 | 14 | 1.4233 | 0.91089 | 2.39e-09 | 0 | 0 | 0 | 0 | 0 | 1 | -90 | 90 | 0.0027974 | 0.00070089 | -0.0027972 | -0.00070105
19 | 20 | 1.1065 | 0.70815 | 1.8581e-09 | 0 | 0 | 0 | 0 | 0 | 1 | -90 | 90 | -0.0026525 | -0.00066401 | 0.0026525 | 0.00066388