## bus_data
BUS_I | BUS_TYPE | Pd | Qd | Gs | Bs | area | Vm | Va | baseKV | zone | Vmax | Vmin
1 | 1 | 0.0012261 | 0.00030728 | 0 | 0 | 1 | 0.98601 | -0.2685 | 0.4 | 1 | 1.1 | 0.9
2 | 1 | 0.0019086 | 0.00047835 | 0 | 0 | 1 | 0.98581 | -0.2724 | 0.4 | 1 | 1.1 | 0.9
3 | 1 | 0.0037957 | 0.00095129 | 0 | 0 | 1 | 0.98605 | -0.26773 | 0.4 | 1 | 1.1 | 0.9
4 | 1 | 0 | 0 | 0 | 0 | 1 | 0.98568 | -0.27502 | 0.4 | 1 | 1.1 | 0.9
5 | 1 | 0.0029479 | 0.00073881 | 0 | 0 | 1 | 0.98623 | -0.26425 | 0.4 | 1 | 1.1 | 0.9
76 | 1 | 0.0030472 | 0.0007637 | 0 | 0 | 1 | 0.9851 | -0.28631 | 0.4 | 1 | 1.1 | 0.9
7 | 1 | 0 | 0 | 0 | 0 | 1 | 0.98657 | -0.25761 | 0.4 | 1 | 1.1 | 0.9
44 | 1 | 0 | 0 | 0 | 0 | 1 | 0.98483 | -0.2915 | 0.4 | 1 | 1.1 | 0.9
45 | 1 | 0.0013082 | 0.00032788 | 0 | 0 | 1 | 0.9848 | -0.29224 | 0.4 | 1 | 1.1 | 0.9
46 | 1 | 0.0010132 | 0.00025392 | 0 | 0 | 1 | 0.98497 | -0.2889 | 0.4 | 1 | 1.1 | 0.9
43 | 1 | 0.0032894 | 0.0008244 | 0 | 0 | 1 | 0.98435 | -0.30087 | 0.4 | 1 | 1.1 | 0.9
8 | 1 | 0.0031486 | 0.00078912 | 0 | 0 | 1 | 0.98628 | -0.26334 | 0.4 | 1 | 1.1 | 0.9
9 | 1 | 0.004328 | 0.0010847 | 0 | 0 | 1 | 0.98693 | -0.25059 | 0.4 | 1 | 1.1 | 0.9
47 | 1 | 0.020772 | 0.0052061 | 0 | 0 | 1 | 0.99016 | -0.18898 | 0.4 | 1 | 1.1 | 0.9
69 | 1 | 0 | 0 | 0 | 0 | 1 | 0.9902 | -0.18806 | 0.4 | 1 | 1.1 | 0.9
10 | 1 | 0 | 0 | 0 | 0 | 1 | 0.98598 | -0.26914 | 0.4 | 1 | 1.1 | 0.9
11 | 1 | 0.003091 | 0.00077468 | 0 | 0 | 1 | 0.9882 | -0.22594 | 0.4 | 1 | 1.1 | 0.9
78 | 1 | 0.003476 | 0.00087116 | 0 | 0 | 1 | 0.98586 | -0.27141 | 0.4 | 1 | 1.1 | 0.9
55 | 1 | 0.0032856 | 0.00082346 | 0 | 0 | 1 | 0.9887 | -0.21618 | 0.4 | 1 | 1.1 | 0.9
40 | 1 | 0.002241 | 0.00056164 | 0 | 0 | 1 | 0.98574 | -0.27388 | 0.4 | 1 | 1.1 | 0.9
52 | 1 | 0.0035038 | 0.00087813 | 0 | 0 | 1 | 0.98931 | -0.20437 | 0.4 | 1 | 1.1 | 0.9
12 | 1 | 0.0021662 | 0.0005429 | 0 | 0 | 1 | 0.98716 | -0.2456 | 0.4 | 1 | 1.1 | 0.9
13 | 1 | 0.016592 | 0.0041583 | 0 | 0 | 1 | 0.98796 | -0.23026 | 0.4 | 1 | 1.1 | 0.9
14 | 1 | 0 | 0 | 0 | 0 | 1 | 0.98648 | -0.25868 | 0.4 | 1 | 1.1 | 0.9
15 | 1 | 0.015926 | 0.0039913 | 0 | 0 | 1 | 0.98963 | -0.19804 | 0.4 | 1 | 1.1 | 0.9
16 | 1 | 0.0063315 | 0.0015868 | 0 | 0 | 1 | 0.98635 | -0.26133 | 0.4 | 1 | 1.1 | 0.9
17 | 1 | 0 | 0 | 0 | 0 | 1 | 0.9853 | -0.28166 | 0.4 | 1 | 1.1 | 0.9
18 | 1 | 0.014464 | 0.0036251 | 0 | 0 | 1 | 0.98964 | -0.19796 | 0.4 | 1 | 1.1 | 0.9
19 | 1 | 0 | 0 | 0 | 0 | 1 | 0.98488 | -0.28963 | 0.4 | 1 | 1.1 | 0.9
50 | 1 | 0 | 0 | 0 | 0 | 1 | 0.99072 | -0.17715 | 0.4 | 1 | 1.1 | 0.9
83 | 1 | 0.00099563 | 0.00024953 | 0 | 0 | 1 | 0.98379 | -0.31083 | 0.4 | 1 | 1.1 | 0.9
79 | 1 | 0.013442 | 0.0033689 | 0 | 0 | 1 | 0.98405 | -0.30571 | 0.4 | 1 | 1.1 | 0.9
20 | 3 | 0.0091648 | 0.0022969 | 0 | 0 | 1 | 1 | 0 | 0.4 | 1 | 1.1 | 0.9
68 | 1 | 0 | 0 | 0 | 0 | 1 | 0.99597 | -0.076587 | 0.4 | 1 | 1.1 | 0.9
51 | 1 | 0 | 0 | 0 | 0 | 1 | 0.99168 | -0.15878 | 0.4 | 1 | 1.1 | 0.9
74 | 1 | 0.0057219 | 0.001434 | 0 | 0 | 1 | 0.98378 | -0.31108 | 0.4 | 1 | 1.1 | 0.9
49 | 1 | 0 | 0 | 0 | 0 | 1 | 0.98384 | -0.30974 | 0.4 | 1 | 1.1 | 0.9
70 | 1 | 0.0095104 | 0.0023835 | 0 | 0 | 1 | 0.99435 | -0.10755 | 0.4 | 1 | 1.1 | 0.9
34 | 1 | 0 | 0 | 0 | 0 | 1 | 0.99376 | -0.11922 | 0.4 | 1 | 1.1 | 0.9
21 | 1 | 0.01029 | 0.002579 | 0 | 0 | 1 | 0.97603 | -0.46211 | 0.4 | 1 | 1.1 | 0.9
22 | 1 | 0.0096336 | 0.0024144 | 0 | 0 | 1 | 0.97759 | -0.43139 | 0.4 | 1 | 1.1 | 0.9
23 | 1 | 0 | 0 | 0 | 0 | 1 | 0.97593 | -0.46394 | 0.4 | 1 | 1.1 | 0.9
24 | 1 | 0.0041246 | 0.0010337 | 0 | 0 | 1 | 0.97938 | -0.39651 | 0.4 | 1 | 1.1 | 0.9
25 | 1 | 0.010294 | 0.00258 | 0 | 0 | 1 | 0.97383 | -0.50533 | 0.4 | 1 | 1.1 | 0.9
26 | 1 | 0 | 0 | 0 | 0 | 1 | 0.98071 | -0.37062 | 0.4 | 1 | 1.1 | 0.9
27 | 1 | 0 | 0 | 0 | 0 | 1 | 0.9737 | -0.50794 | 0.4 | 1 | 1.1 | 0.9
35 | 1 | 0 | 0 | 0 | 0 | 1 | 0.98056 | -0.37359 | 0.4 | 1 | 1.1 | 0.9
36 | 1 | 0.0070835 | 0.0017753 | 0 | 0 | 1 | 0.98113 | -0.36232 | 0.4 | 1 | 1.1 | 0.9
28 | 1 | 0.01267 | 0.0031755 | 0 | 0 | 1 | 0.97293 | -0.52297 | 0.4 | 1 | 1.1 | 0.9
48 | 1 | 0.0036724 | 0.00092038 | 0 | 0 | 1 | 0.98038 | -0.37699 | 0.4 | 1 | 1.1 | 0.9
29 | 1 | 0.0093435 | 0.0023417 | 0 | 0 | 1 | 0.97172 | -0.54691 | 0.4 | 1 | 1.1 | 0.9
64 | 1 | 0.011768 | 0.0029494 | 0 | 0 | 1 | 0.97136 | -0.554 | 0.4 | 1 | 1.1 | 0.9
63 | 1 | 0.0068862 | 0.0017258 | 0 | 0 | 1 | 0.97122 | -0.55679 | 0.4 | 1 | 1.1 | 0.9
30 | 1 | 0.010294 | 0.00258 | 0 | 0 | 1 | 0.99196 | -0.154 | 0.4 | 1 | 1.1 | 0.9
31 | 1 | 0 | 0 | 0 | 0 | 1 | 0.99214 | -0.15064 | 0.4 | 1 | 1.1 | 0.9
32 | 1 | 0.039856 | 0.0099889 | 0 | 0 | 1 | 0.99252 | -0.1433 | 0.4 | 1 | 1.1 | 0.9
33 | 1 | 0.01175 | 0.0029449 | 0 | 0 | 1 | 0.99199 | -0.15358 | 0.4 | 1 | 1.1 | 0.9
65 | 1 | 0.01091 | 0.0027343 | 0 | 0 | 1 | 0.99261 | -0.14142 | 0.4 | 1 | 1.1 | 0.9
66 | 1 | 0.048002 | 0.01203 | 0 | 0 | 1 | 0.99168 | -0.1595 | 0.4 | 1 | 1.1 | 0.9
38 | 1 | 0.0037374 | 0.00093669 | 0 | 0 | 1 | 0.98565 | -0.27561 | 0.4 | 1 | 1.1 | 0.9
39 | 1 | 0.00329 | 0.00082455 | 0 | 0 | 1 | 0.97998 | -0.38537 | 0.4 | 1 | 1.1 | 0.9
41 | 1 | 0.0017088 | 0.00042827 | 0 | 0 | 1 | 0.98002 | -0.38461 | 0.4 | 1 | 1.1 | 0.9
80 | 1 | 0.0021586 | 0.00054099 | 0 | 0 | 1 | 0.98016 | -0.38193 | 0.4 | 1 | 1.1 | 0.9
75 | 1 | 0.0017328 | 0.00043427 | 0 | 0 | 1 | 0.98032 | -0.37887 | 0.4 | 1 | 1.1 | 0.9
42 | 1 | 0.001558 | 0.00039048 | 0 | 0 | 1 | 0.98434 | -0.30117 | 0.4 | 1 | 1.1 | 0.9
67 | 1 | 0 | 0 | 0 | 0 | 1 | 0.99094 | -0.17373 | 0.4 | 1 | 1.1 | 0.9
53 | 1 | 0.011621 | 0.0029126 | 0 | 0 | 1 | 0.9926 | -0.14109 | 0.4 | 1 | 1.1 | 0.9
54 | 1 | 0.0080232 | 0.0020108 | 0 | 0 | 1 | 0.99117 | -0.16862 | 0.4 | 1 | 1.1 | 0.9
81 | 1 | 0.047752 | 0.011968 | 0 | 0 | 1 | 0.99367 | -0.12063 | 0.4 | 1 | 1.1 | 0.9
82 | 1 | 0.0087951 | 0.0022043 | 0 | 0 | 1 | 0.99106 | -0.1708 | 0.4 | 1 | 1.1 | 0.9
56 | 1 | 0.021497 | 0.0053877 | 0 | 0 | 1 | 0.98098 | -0.36578 | 0.4 | 1 | 1.1 | 0.9
57 | 1 | 0.0019428 | 0.0004869 | 0 | 0 | 1 | 0.98081 | -0.36919 | 0.4 | 1 | 1.1 | 0.9
58 | 1 | 0 | 0 | 0 | 0 | 1 | 0.98137 | -0.35824 | 0.4 | 1 | 1.1 | 0.9
59 | 1 | 0.0021389 | 0.00053606 | 0 | 0 | 1 | 0.98065 | -0.37224 | 0.4 | 1 | 1.1 | 0.9
60 | 1 | 0.006545 | 0.0016403 | 0 | 0 | 1 | 0.98192 | -0.34744 | 0.4 | 1 | 1.1 | 0.9
61 | 1 | 0 | 0 | 0 | 0 | 1 | 0.98053 | -0.37457 | 0.4 | 1 | 1.1 | 0.9
62 | 1 | 0 | 0 | 0 | 0 | 1 | 0.9823 | -0.34 | 0.4 | 1 | 1.1 | 0.9
73 | 1 | 0.0017548 | 0.0004398 | 0 | 0 | 1 | 0.98049 | -0.37545 | 0.4 | 1 | 1.1 | 0.9
72 | 1 | 0.00086603 | 0.00021705 | 0 | 0 | 1 | 0.98377 | -0.31136 | 0.4 | 1 | 1.1 | 0.9
71 | 1 | 0.0041128 | 0.0010308 | 0 | 0 | 1 | 0.98224 | -0.34124 | 0.4 | 1 | 1.1 | 0.9

## generator_data
GEN_BUS | PG | QG | QMAX | QMIN | VG | MBASE | GEN_STATUS | PMAX | PMIN
20 | 0.49848 | 0.12723 | 10 | -10 | 1 | 100 | 1 | 10 | 0

## branch_data
F_BUS | T_BUS | BR_R | BR_X | BR_B | RATE_A | RATE_B | RATE_C | TAP | SHIFT | BR_STATUS | ANGMIN | ANGMAX | P_in | Q_in | P_out | Q_out
1 | 2 | 1.4014 | 0.89688 | 2.3533e-09 | 0 | 0 | 0 | 0 | 0 | 1 | -90 | 90 | 0.012138 | 0.0030438 | -0.012135 | -0.0030426
1 | 3 | 0.25268 | 0.16171 | 4.2431e-10 | 0 | 0 | 0 | 0 | 0 | 1 | -90 | 90 | -0.013364 | -0.0033511 | 0.013364 | 0.0033513
2 | 4 | 1.1145 | 0.71326 | 1.8715e-09 | 0 | 0 | 0 | 0 | 0 | 1 | -90 | 90 | 0.010227 | 0.0025642 | -0.010225 | -0.0025636
3 | 5 | 0.88362 | 0.56552 | 1.4838e-09 | 0 | 0 | 0 | 0 | 0 | 1 | -90 | 90 | -0.01716 | -0.0043026 | 0.017163 | 0.0043043
4 | 76 | 4.809 | 3.0778 | 8.0756e-09 | 0 | 0 | 0 | 0 | 0 | 1 | -90 | 90 | 0.010225 | 0.0025636 | -0.01022 | -0.0025608
5 | 7 | 1.4411 | 0.92228 | 2.4199e-09 | 0 | 0 | 0 | 0 | 0 | 1 | -90 | 90 | -0.02011 | -0.0050431 | 0.020117 | 0.005047
76 | 46 | 1.5652 | 1.0018 | 2.6285e-09 | 0 | 0 | 0 | 0 | 0 | 1 | -90 | 90 | 0.0071727 | 0.0017971 | -0.0071718 | -0.0017968
7 | 8 | 1.984 | 1.2698 | 3.3317e-09 | 0 | 0 | 0 | 0 | 0 | 1 | -90 | 90 | 0.012611 | 0.0031623 | -0.012608 | -0.0031604
7 | 9 | 0.93624 | 0.59919 | 1.5722e-09 | 0 | 0 | 0 | 0 | 0 | 1 | -90 | 90 | -0.032728 | -0.0082092 | 0.032739 | 0.0082161
44 | 45 | 0.52256 | 0.33444 | 8.7752e-10 | 0 | 0 | 0 | 0 | 0 | 1 | -90 | 90 | 0.0061579 | 0.0015427 | -0.0061577 | -0.0015427
44 | 46 | 1.8402 | 1.1777 | 3.0902e-09 | 0 | 0 | 0 | 0 | 0 | 1 | -90 | 90 | -0.0061579 | -0.0015427 | 0.0061586 | 0.0015429
45 | 43 | 7.7335 | 4.9495 | 1.2987e-08 | 0 | 0 | 0 | 0 | 0 | 1 | -90 | 90 | 0.0048494 | 0.0012148 | -0.0048474 | -0.0012148
43 | 42 | 0.82998 | 0.53119 | 1.3938e-09 | 0 | 0 | 0 | 0 | 0 | 1 | -90 | 90 | 0.0015581 | 0.00039036 | -0.001558 | -0.00039049
8 | 10 | 2.6713 | 1.7096 | 4.4858e-09 | 0 | 0 | 0 | 0 | 0 | 1 | -90 | 90 | 0.009459 | 0.0023712 | -0.0094564 | -0.00237
9 | 11 | 2.9097 | 1.8622 | 4.8862e-09 | 0 | 0 | 0 | 0 | 0 | 1 | -90 | 90 | -0.037067 | -0.0093008 | 0.03711 | 0.0093282
47 | 69 | 0.19325 | 0.12368 | 3.2451e-10 | 0 | 0 | 0 | 0 | 0 | 1 | -90 | 90 | -0.020772 | -0.0052061 | 0.020773 | 0.0052066
69 | 67 | 3.0353 | 1.9426 | 5.0971e-09 | 0 | 0 | 0 | 0 | 0 | 1 | -90 | 90 | -0.020773 | -0.0052066 | 0.020787 | 0.0052152
10 | 78 | 1.0482 | 0.67083 | 1.7602e-09 | 0 | 0 | 0 | 0 | 0 | 1 | -90 | 90 | 0.0094564 | 0.00237 | -0.0094553 | -0.0023695
11 | 55 | 1.0649 | 0.68151 | 1.7882e-09 | 0 | 0 | 0 | 0 | 0 | 1 | -90 | 90 | -0.040201 | -0.010103 | 0.04022 | 0.010115
78 | 40 | 1.7965 | 1.1498 | 3.0169e-09 | 0 | 0 | 0 | 0 | 0 | 1 | -90 | 90 | 0.0059794 | 0.0014984 | -0.0059787 | -0.0014982
55 | 52 | 1.1921 | 0.76296 | 2.0019e-09 | 0 | 0 | 0 | 0 | 0 | 1 | -90 | 90 | -0.043506 | -0.010938 | 0.04353 | 0.010954
40 | 38 | 2.0132 | 1.2884 | 3.3807e-09 | 0 | 0 | 0 | 0 | 0 | 1 | -90 | 90 | 0.0037377 | 0.00093657 | -0.0037374 | -0.0009367
52 | 50 | 2.5489 | 1.6313 | 4.2804e-09 | 0 | 0 | 0 | 0 | 0 | 1 | -90 | 90 | -0.047034 | -0.011832 | 0.047095 | 0.011871
12 | 13 | 0.41323 | 0.26447 | 2.7757e-09 | 0 | 0 | 0 | 0 | 0 | 1 | -90 | 90 | -0.16351 | -0.04149 | 0.16363 | 0.041567
12 | 14 | 0.35683 | 0.22837 | 2.3968e-09 | 0 | 0 | 0 | 0 | 0 | 1 | -90 | 90 | 0.16134 | 0.040947 | -0.16124 | -0.040882
13 | 15 | 0.78992 | 0.50555 | 5.306e-09 | 0 | 0 | 0 | 0 | 0 | 1 | -90 | 90 | -0.18022 | -0.045725 | 0.1805 | 0.045903
14 | 16 | 1.8297 | 1.171 | 3.0726e-09 | 0 | 0 | 0 | 0 | 0 | 1 | -90 | 90 | 0.0063322 | 0.001587 | -0.0063314 | -0.0015868
14 | 17 | 0.65141 | 0.4169 | 4.3755e-09 | 0 | 0 | 0 | 0 | 0 | 1 | -90 | 90 | 0.15491 | 0.039295 | -0.15474 | -0.039186
15 | 18 | 0.0016941 | 0.0010843 | 1.138e-11 | 0 | 0 | 0 | 0 | 0 | 1 | -90 | 90 | -0.19642 | -0.049895 | 0.19642 | 0.049895
17 | 19 | 0.22562 | 0.1444 | 1.1367e-09 | 0 | 0 | 0 | 0 | 0 | 1 | -90 | 90 | 0.15474 | 0.039186 | -0.15468 | -0.039149
18 | 50 | 0.4373 | 0.27987 | 2.9374e-09 | 0 | 0 | 0 | 0 | 0 | 1 | -90 | 90 | -0.21089 | -0.05352 | 0.2111 | 0.053655
19 | 83 | 1.6906 | 1.082 | 2.839e-09 | 0 | 0 | 0 | 0 | 0 | 1 | -90 | 90 | 0.054642 | 0.013761 | -0.054586 | -0.013726
19 | 79 | 0.70393 | 0.45051 | 3.5463e-09 | 0 | 0 | 0 | 0 | 0 | 1 | -90 | 90 | 0.10003 | 0.025388 | -0.099957 | -0.025339
50 | 51 | 0.3158 | 0.20211 | 2.1213e-09 | 0 | 0 | 0 | 0 | 0 | 1 | -90 | 90 | -0.2582 | -0.065526 | 0.25842 | 0.065672
83 | 74 | 0.019559 | 0.012518 | 3.2846e-11 | 0 | 0 | 0 | 0 | 0 | 1 | -90 | 90 | 0.053591 | 0.013476 | -0.05359 | -0.013476
79 | 49 | 0.20402 | 0.13058 | 3.4261e-10 | 0 | 0 | 0 | 0 | 0 | 1 | -90 | 90 | 0.086515 | 0.02197 | -0.086498 | -0.021959
20 | 68 | 0.7073 | 0.45267 | 4.751e-09 | 0 | 0 | 0 | 0 | 0 | 1 | -90 | 90 | 0.48931 | 0.12493 | -0.48751 | -0.12378
68 | 70 | 0.40215 | 0.25737 | 2.7013e-09 | 0 | 0 | 0 | 0 | 0 | 1 | -90 | 90 | 0.34538 | 0.087951 | -0.34486 | -0.087621
68 | 34 | 1.3357 | 0.85482 | 4.4859e-09 | 0 | 0 | 0 | 0 | 0 | 1 | -90 | 90 | 0.14213 | 0.03583 | -0.14184 | -0.035646
51 | 53 | 0.28599 | 0.18303 | 1.921e-09 | 0 | 0 | 0 | 0 | 0 | 1 | -90 | 90 | -0.27525 | -0.069892 | 0.27549 | 0.070041
51 | 54 | 2.5751 | 1.6481 | 4.3243e-09 | 0 | 0 | 0 | 0 | 0 | 1 | -90 | 90 | 0.016827 | 0.0042201 | -0.016819 | -0.0042155
74 | 72 | 0.0261 | 0.016704 | 4.3829e-11 | 0 | 0 | 0 | 0 | 0 | 1 | -90 | 90 | 0.047868 | 0.012042 | -0.047868 | -0.012041
49 | 36 | 2.6525 | 1.6976 | 4.4542e-09 | 0 | 0 | 0 | 0 | 0 | 1 | -90 | 90 | 0.086498 | 0.021959 | -0.08628 | -0.02182
70 | 81 | 0.17432 | 0.11157 | 1.1709e-09 | 0 | 0 | 0 | 0 | 0 | 1 | -90 | 90 | 0.33535 | 0.085238 | -0.33514 | -0.085103
34 | 65 | 1.2322 | 0.78859 | 2.0691e-09 | 0 | 0 | 0 | 0 | 0 | 1 | -90 | 90 | 0.079858 | 0.02008 | -0.079773 | -0.020026
34 | 32 | 1.7199 | 1.1007 | 2.8882e-09 | 0 | 0 | 0 | 0 | 0 | 1 | -90 | 90 | 0.061983 | 0.015566 | -0.061912 | -0.01552
21 | 22 | 2.1452 | 1.3729 | 3.6024e-09 | 0 | 0 | 0 | 0 | 0 | 1 | -90 | 90 | -0.06143 | -0.015464 | 0.061521 | 0.015522
21 | 23 | 0.15283 | 0.097812 | 2.5665e-10 | 0 | 0 | 0 | 0 | 0 | 1 | -90 | 90 | 0.05114 | 0.012885 | -0.051136 | -0.012882
22 | 24 | 2.1115 | 1.3513 | 3.5457e-09 | 0 | 0 | 0 | 0 | 0 | 1 | -90 | 90 | -0.071154 | -0.017936 | 0.071273 | 0.018012
23 | 25 | 3.46 | 2.2144 | 5.8102e-09 | 0 | 0 | 0 | 0 | 0 | 1 | -90 | 90 | 0.051136 | 0.012882 | -0.051035 | -0.012818
24 | 26 | 1.4859 | 0.95097 | 2.4952e-09 | 0 | 0 | 0 | 0 | 0 | 1 | -90 | 90 | -0.075398 | -0.019045 | 0.075491 | 0.019105
25 | 27 | 0.27255 | 0.17443 | 4.5769e-10 | 0 | 0 | 0 | 0 | 0 | 1 | -90 | 90 | 0.040741 | 0.010238 | -0.040736 | -0.010235
26 | 35 | 3.4823 | 2.2287 | 5.8478e-09 | 0 | 0 | 0 | 0 | 0 | 1 | -90 | 90 | 0.0036734 | 0.00091991 | -0.0036729 | -0.00092014
26 | 36 | 0.4547 | 0.29101 | 7.6357e-10 | 0 | 0 | 0 | 0 | 0 | 1 | -90 | 90 | -0.079165 | -0.020025 | 0.079196 | 0.020045
27 | 28 | 1.5695 | 1.0045 | 2.6356e-09 | 0 | 0 | 0 | 0 | 0 | 1 | -90 | 90 | 0.040736 | 0.010235 | -0.040706 | -0.010217
35 | 48 | 3.9902 | 2.5537 | 6.7006e-09 | 0 | 0 | 0 | 0 | 0 | 1 | -90 | 90 | 0.0036729 | 0.00092014 | -0.0036723 | -0.0009204
28 | 29 | 3.624 | 2.3193 | 6.0856e-09 | 0 | 0 | 0 | 0 | 0 | 1 | -90 | 90 | 0.028036 | 0.0070412 | -0.028004 | -0.0070213
29 | 64 | 1.6074 | 1.0288 | 2.6993e-09 | 0 | 0 | 0 | 0 | 0 | 1 | -90 | 90 | 0.018661 | 0.0046795 | -0.018655 | -0.0046757
64 | 63 | 1.7162 | 1.0984 | 2.8819e-09 | 0 | 0 | 0 | 0 | 0 | 1 | -90 | 90 | 0.0068869 | 0.0017262 | -0.006886 | -0.0017259
30 | 31 | 1.4402 | 0.92175 | 2.4185e-09 | 0 | 0 | 0 | 0 | 0 | 1 | -90 | 90 | -0.010294 | -0.00258 | 0.010296 | 0.0025809
31 | 32 | 1.4696 | 0.94054 | 2.4678e-09 | 0 | 0 | 0 | 0 | 0 | 1 | -90 | 90 | -0.022048 | -0.0055267 | 0.022056 | 0.0055314
31 | 33 | 1.1056 | 0.70761 | 1.8567e-09 | 0 | 0 | 0 | 0 | 0 | 1 | -90 | 90 | 0.011752 | 0.0029458 | -0.01175 | -0.0029449
65 | 66 | 1.1599 | 0.74235 | 1.9478e-09 | 0 | 0 | 0 | 0 | 0 | 1 | -90 | 90 | 0.068863 | 0.017292 | -0.068804 | -0.017254
66 | 67 | 3.016 | 1.9303 | 5.0647e-09 | 0 | 0 | 0 | 0 | 0 | 1 | -90 | 90 | 0.020802 | 0.0052237 | -0.020787 | -0.0052152
39 | 41 | 0.99508 | 0.63685 | 1.671e-09 | 0 | 0 | 0 | 0 | 0 | 1 | -90 | 90 | -0.0032899 | -0.00082456 | 0.0032901 | 0.00082448
41 | 80 | 2.3046 | 1.4749 | 3.87e-09 | 0 | 0 | 0 | 0 | 0 | 1 | -90 | 90 | -0.0049989 | -0.0012528 | 0.0049995 | 0.0012528
80 | 75 | 1.8439 | 1.1801 | 3.0963e-09 | 0 | 0 | 0 | 0 | 0 | 1 | -90 | 90 | -0.0071581 | -0.0017938 | 0.0071591 | 0.0017942
75 | 73 | 1.6546 | 1.0589 | 2.7785e-09 | 0 | 0 | 0 | 0 | 0 | 1 | -90 | 90 | -0.0088918 | -0.0022284 | 0.0088933 | 0.0022291
53 | 81 | 0.31794 | 0.20348 | 2.1356e-09 | 0 | 0 | 0 | 0 | 0 | 1 | -90 | 90 | -0.28711 | -0.072954 | 0.28739 | 0.073135
54 | 82 | 1.0922 | 0.69899 | 1.834e-09 | 0 | 0 | 0 | 0 | 0 | 1 | -90 | 90 | 0.008796 | 0.0022047 | -0.008795 | -0.0022043
56 | 57 | 0.99817 | 0.63883 | 1.6762e-09 | 0 | 0 | 0 | 0 | 0 | 1 | -90 | 90 | 0.014736 | 0.0036951 | -0.014733 | -0.0036937
56 | 58 | 0.89812 | 0.5748 | 1.5082e-09 | 0 | 0 | 0 | 0 | 0 | 1 | -90 | 90 | -0.036233 | -0.0090829 | 0.036246 | 0.0090911
57 | 59 | 1.0294 | 0.65882 | 1.7286e-09 | 0 | 0 | 0 | 0 | 0 | 1 | -90 | 90 | 0.01279 | 0.0032068 | -0.012789 | -0.0032058
58 | 60 | 1.2876 | 0.82409 | 2.1623e-09 | 0 | 0 | 0 | 0 | 0 | 1 | -90 | 90 | -0.036246 | -0.0090911 | 0.036264 | 0.0091028
59 | 61 | 0.94425 | 0.60432 | 1.5857e-09 | 0 | 0 | 0 | 0 | 0 | 1 | -90 | 90 | 0.01065 | 0.0026697 | -0.010649 | -0.0026691
60 | 62 | 0.75187 | 0.4812 | 1.2626e-09 | 0 | 0 | 0 | 0 | 0 | 1 | -90 | 90 | -0.042809 | -0.010743 | 0.042825 | 0.010753
61 | 73 | 0.35546 | 0.2275 | 5.9692e-10 | 0 | 0 | 0 | 0 | 0 | 1 | -90 | 90 | 0.010649 | 0.0026691 | -0.010648 | -0.0026689
62 | 72 | 2.6455 | 1.6931 | 4.4425e-09 | 0 | 0 | 0 | 0 | 0 | 1 | -90 | 90 | -0.046938 | -0.011783 | 0.047002 | 0.011824
62 | 71 | 1.301 | 0.83261 | 2.1847e-09 | 0 | 0 | 0 | 0 | 0 | 1 | -90 | 90 | 0.004113 | 0.0010307 | -0.0041127 | -0.0010308