## bus_data
BUS_I | BUS_TYPE | Pd | Qd | Gs | Bs | area | Vm | Va | baseKV | zone | Vmax | Vmin
1 | 1 | 0.01266 | 0.003173 | 0 | 0 | 1 | 0.99576 | -0.08147 | 0.4 | 1 | 1.1 | 0.9
2 | 1 | 0.012685 | 0.0031791 | 0 | 0 | 1 | 0.99579 | -0.080971 | 0.4 | 1 | 1.1 | 0.9
3 | 1 | 0.017588 | 0.0044081 | 0 | 0 | 1 | 0.99653 | -0.066597 | 0.4 | 1 | 1.1 | 0.9
4 | 1 | 0.018059 | 0.0045259 | 0 | 0 | 1 | 0.99709 | -0.055982 | 0.4 | 1 | 1.1 | 0.9
5 | 1 | 0 | 0 | 0 | 0 | 1 | 0.99831 | -0.032514 | 0.4 | 1 | 1.1 | 0.9
6 | 3 | 0.0089353 | 0.0022394 | 0 | 0 | 1 | 1 | 0 | 0.4 | 1 | 1.1 | 0.9
13 | 1 | 0.014422 | 0.0036144 | 0 | 0 | 1 | 0.99939 | -0.011762 | 0.4 | 1 | 1.1 | 0.9
12 | 1 | 0 | 0 | 0 | 0 | 1 | 0.99689 | -0.05981 | 0.4 | 1 | 1.1 | 0.9
7 | 1 | 0.0058232 | 0.0014594 | 0 | 0 | 1 | 0.99515 | -0.09326 | 0.4 | 1 | 1.1 | 0.9
8 | 1 | 0.0077872 | 0.0019517 | 0 | 0 | 1 | 0.99501 | -0.096002 | 0.4 | 1 | 1.1 | 0.9
9 | 1 | 0 | 0 | 0 | 0 | 1 | 0.99583 | -0.080194 | 0.4 | 1 | 1.1 | 0.9
10 | 1 | 0.0010988 | 0.00027539 | 0 | 0 | 1 | 0.99559 | -0.084962 | 0.4 | 1 | 1.1 | 0.9
15 | 1 | 0.0031817 | 0.00079741 | 0 | 0 | 1 | 0.99548 | -0.086988 | 0.4 | 1 | 1.1 | 0.9
11 | 1 | 0 | 0 | 0 | 0 | 1 | 0.99541 | -0.088446 | 0.4 | 1 | 1.1 | 0.9
20 | 1 | 0 | 0 | 0 | 0 | 1 | 0.99484 | -0.099438 | 0.4 | 1 | 1.1 | 0.9
14 | 1 | 0.010578 | 0.002651 | 0 | 0 | 1 | 0.99547 | -0.087115 | 0.4 | 1 | 1.1 | 0.9
16 | 1 | 0.00069005 | 0.00017294 | 0 | 0 | 1 | 0.99462 | -0.10374 | 0.4 | 1 | 1.1 | 0.9
17 | 1 | 0.00059342 | 0.00014873 | 0 | 0 | 1 | 0.99462 | -0.10372 | 0.4 | 1 | 1.1 | 0.9
18 | 1 | 0 | 0 | 0 | 0 | 1 | 0.99465 | -0.10315 | 0.4 | 1 | 1.1 | 0.9
19 | 1 | 0.00085293 | 0.00021376 | 0 | 0 | 1 | 0.99474 | -0.10149 | 0.4 | 1 | 1.1 | 0.9

## generator_data
GEN_BUS | PG | QG | QMAX | QMIN | VG | MBASE | GEN_STATUS | PMAX | PMIN
6 | 0.1153 | 0.029015 | 10 | -10 | 1 | 100 | 1 | 10 | 0

## branch_data
F_BUS | T_BUS | BR_R | BR_X | BR_B | RATE_A | RATE_B | RATE_C | TAP | SHIFT | BR_STATUS | ANGMIN | ANGMAX | P_in | Q_in | P_out | Q_out
1 | 2 | 0.17492 | 0.11195 | 2.9373e-10 | 0 | 0 | 0 | 0 | 0 | 1 | -90 | 90 | -0.01266 | -0.003173 | 0.012661 | 0.0031732
2 | 3 | 2.5227 | 1.6145 | 4.2362e-09 | 0 | 0 | 0 | 0 | 0 | 1 | -90 | 90 | -0.025346 | -0.0063523 | 0.025363 | 0.006363
3 | 4 | 1.1011 | 0.70472 | 1.8491e-09 | 0 | 0 | 0 | 0 | 0 | 1 | -90 | 90 | -0.042951 | -0.010771 | 0.042973 | 0.010785
4 | 5 | 1.7167 | 1.0987 | 2.8827e-09 | 0 | 0 | 0 | 0 | 0 | 1 | -90 | 90 | -0.061032 | -0.015311 | 0.0611 | 0.015354
5 | 6 | 2.3853 | 1.5266 | 4.0055e-09 | 0 | 0 | 0 | 0 | 0 | 1 | -90 | 90 | -0.0611 | -0.015354 | 0.061195 | 0.015415
6 | 13 | 1.1693 | 0.74833 | 1.9635e-09 | 0 | 0 | 0 | 0 | 0 | 1 | -90 | 90 | 0.045169 | 0.011361 | -0.045143 | -0.011345
13 | 12 | 7.0028 | 4.4818 | 1.176e-08 | 0 | 0 | 0 | 0 | 0 | 1 | -90 | 90 | 0.030722 | 0.0077309 | -0.030651 | -0.007687
12 | 14 | 11.4798 | 7.3471 | 1.9278e-08 | 0 | 0 | 0 | 0 | 0 | 1 | -90 | 90 | 0.010591 | 0.0026579 | -0.010578 | -0.002651
12 | 9 | 4.5227 | 2.8946 | 7.5949e-09 | 0 | 0 | 0 | 0 | 0 | 1 | -90 | 90 | 0.02006 | 0.0050291 | -0.02004 | -0.0050174
7 | 8 | 1.5625 | 0.99999 | 2.6238e-09 | 0 | 0 | 0 | 0 | 0 | 1 | -90 | 90 | 0.0077882 | 0.0019521 | -0.0077872 | -0.0019517
7 | 9 | 4.264 | 2.729 | 7.1605e-09 | 0 | 0 | 0 | 0 | 0 | 1 | -90 | 90 | -0.013611 | -0.0034115 | 0.01362 | 0.0034162
9 | 10 | 3.2905 | 2.1059 | 5.5256e-09 | 0 | 0 | 0 | 0 | 0 | 1 | -90 | 90 | 0.0064205 | 0.0016012 | -0.0064191 | -0.0016008
10 | 15 | 1.6855 | 1.0787 | 2.8304e-09 | 0 | 0 | 0 | 0 | 0 | 1 | -90 | 90 | 0.0053202 | 0.0013254 | -0.0053197 | -0.0013253
15 | 11 | 3.0009 | 1.9206 | 5.0394e-09 | 0 | 0 | 0 | 0 | 0 | 1 | -90 | 90 | 0.002138 | 0.00052794 | -0.0021379 | -0.00052834
11 | 20 | 22.6696 | 14.5085 | 3.8068e-08 | 0 | 0 | 0 | 0 | 0 | 1 | -90 | 90 | 0.0021379 | 0.00052834 | -0.0021367 | -0.0005314
20 | 18 | 12.7986 | 8.1911 | 2.1492e-08 | 0 | 0 | 0 | 0 | 0 | 1 | -90 | 90 | 0.0012837 | 0.00031936 | -0.0012835 | -0.00032134
20 | 19 | 10.671 | 6.8295 | 1.792e-08 | 0 | 0 | 0 | 0 | 0 | 1 | -90 | 90 | 0.00085301 | 0.00021204 | -0.00085293 | -0.00021376
16 | 17 | 0.1542 | 0.098685 | 2.5894e-10 | 0 | 0 | 0 | 0 | 0 | 1 | -90 | 90 | -0.00069005 | -0.00017294 | 0.00069005 | 0.00017292
17 | 18 | 1.9631 | 1.2564 | 3.2966e-09 | 0 | 0 | 0 | 0 | 0 | 1 | -90 | 90 | -0.0012835 | -0.00032164 | 0.0012835 | 0.00032134