## bus_data
BUS_I | BUS_TYPE | Pd | Qd | Gs | Bs | area | Vm | Va | baseKV | zone | Vmax | Vmin
1 | 1 | 0.0026932 | 0.00067499 | 0 | 0 | 1 | 0.9953 | -0.0904 | 0.4 | 1 | 1.1 | 0.9
2 | 1 | 0.0029597 | 0.00074176 | 0 | 0 | 1 | 0.99519 | -0.092547 | 0.4 | 1 | 1.1 | 0.9
3 | 1 | 0 | 0 | 0 | 0 | 1 | 0.99543 | -0.088059 | 0.4 | 1 | 1.1 | 0.9
4 | 1 | 0 | 0 | 0 | 0 | 1 | 0.99514 | -0.093557 | 0.4 | 1 | 1.1 | 0.9
5 | 1 | 0.00049439 | 0.00012391 | 0 | 0 | 1 | 0.99535 | -0.089445 | 0.4 | 1 | 1.1 | 0.9
6 | 1 | 0 | 0 | 0 | 0 | 1 | 0.99567 | -0.083372 | 0.4 | 1 | 1.1 | 0.9
15 | 1 | 0 | 0 | 0 | 0 | 1 | 0.99483 | -0.099544 | 0.4 | 1 | 1.1 | 0.9
14 | 1 | 0 | 0 | 0 | 0 | 1 | 0.99507 | -0.094901 | 0.4 | 1 | 1.1 | 0.9
8 | 1 | 0.00052145 | 0.00013069 | 0 | 0 | 1 | 0.9952 | -0.092486 | 0.4 | 1 | 1.1 | 0.9
18 | 3 | 0 | 0 | 0 | 0 | 1 | 1 | 0 | 0.4 | 1 | 1.1 | 0.9
22 | 1 | 0.00079622 | 0.00019955 | 0 | 0 | 1 | 0.99531 | -0.090292 | 0.4 | 1 | 1.1 | 0.9
32 | 1 | 0.001369 | 0.0003431 | 0 | 0 | 1 | 0.99463 | -0.10346 | 0.4 | 1 | 1.1 | 0.9
23 | 1 | 0.0004578 | 0.00011474 | 0 | 0 | 1 | 0.99505 | -0.095267 | 0.4 | 1 | 1.1 | 0.9
7 | 1 | 0.00054583 | 0.0001368 | 0 | 0 | 1 | 0.99518 | -0.092857 | 0.4 | 1 | 1.1 | 0.9
27 | 1 | 0 | 0 | 0 | 0 | 1 | 0.99593 | -0.07805 | 0.4 | 1 | 1.1 | 0.9
17 | 1 | 0.00082588 | 0.00020699 | 0 | 0 | 1 | 0.9999 | -0.0018871 | 0.4 | 1 | 1.1 | 0.9
20 | 1 | 0.00097185 | 0.00024357 | 0 | 0 | 1 | 0.99528 | -0.090889 | 0.4 | 1 | 1.1 | 0.9
9 | 1 | 0 | 0 | 0 | 0 | 1 | 0.99507 | -0.094877 | 0.4 | 1 | 1.1 | 0.9
10 | 1 | 0.001126 | 0.0002822 | 0 | 0 | 1 | 0.99503 | -0.095723 | 0.4 | 1 | 1.1 | 0.9
11 | 1 | 0.0015361 | 0.00038498 | 0 | 0 | 1 | 0.99497 | -0.096959 | 0.4 | 1 | 1.1 | 0.9
12 | 1 | 0.0018108 | 0.00045382 | 0 | 0 | 1 | 0.99501 | -0.09601 | 0.4 | 1 | 1.1 | 0.9
31 | 1 | 0.00037048 | 9.285e-05 | 0 | 0 | 1 | 0.99459 | -0.10431 | 0.4 | 1 | 1.1 | 0.9
16 | 1 | 0.0010897 | 0.00027311 | 0 | 0 | 1 | 0.9999 | -0.0019459 | 0.4 | 1 | 1.1 | 0.9
25 | 1 | 0.0062316 | 0.0015618 | 0 | 0 | 1 | 0.9937 | -0.12113 | 0.4 | 1 | 1.1 | 0.9
19 | 1 | 0.0020319 | 0.00050924 | 0 | 0 | 1 | 0.99525 | -0.091387 | 0.4 | 1 | 1.1 | 0.9
21 | 1 | 0.00031331 | 7.8522e-05 | 0 | 0 | 1 | 0.99525 | -0.091405 | 0.4 | 1 | 1.1 | 0.9
24 | 1 | 0.0018894 | 0.00047353 | 0 | 0 | 1 | 0.99321 | -0.13054 | 0.4 | 1 | 1.1 | 0.9
26 | 1 | 0.0026659 | 0.00066813 | 0 | 0 | 1 | 0.99297 | -0.13516 | 0.4 | 1 | 1.1 | 0.9
28 | 1 | 0.00090675 | 0.00022725 | 0 | 0 | 1 | 0.99295 | -0.13564 | 0.4 | 1 | 1.1 | 0.9
29 | 1 | 0.012275 | 0.0030763 | 0 | 0 | 1 | 0.99273 | -0.13985 | 0.4 | 1 | 1.1 | 0.9
30 | 1 | 0.0013792 | 0.00034567 | 0 | 0 | 1 | 0.99456 | -0.10472 | 0.4 | 1 | 1.1 | 0.9

## generator_data
GEN_BUS | PG | QG | QMAX | QMIN | VG | MBASE | GEN_STATUS | PMAX | PMIN
18 | 0.045502 | 0.011479 | 10 | -10 | 1 | 100 | 1 | 10 | 0

## branch_data
F_BUS | T_BUS | BR_R | BR_X | BR_B | RATE_A | RATE_B | RATE_C | TAP | SHIFT | BR_STATUS | ANGMIN | ANGMAX | P_in | Q_in | P_out | Q_out
1 | 2 | 1.4546 | 0.93093 | 2.4426e-09 | 0 | 0 | 0 | 0 | 0 | 1 | -90 | 90 | 0.0065386 | 0.0016336 | -0.0065379 | -0.0016334
1 | 3 | 1.1246 | 0.71976 | 1.8885e-09 | 0 | 0 | 0 | 0 | 0 | 1 | -90 | 90 | -0.0092318 | -0.0023086 | 0.0092329 | 0.002309
2 | 4 | 1.2494 | 0.79961 | 2.0981e-09 | 0 | 0 | 0 | 0 | 0 | 1 | -90 | 90 | 0.0035783 | 0.00089163 | -0.0035781 | -0.00089173
3 | 5 | 1.0188 | 0.65205 | 1.7109e-09 | 0 | 0 | 0 | 0 | 0 | 1 | -90 | 90 | 0.0060365 | 0.0015114 | -0.0060361 | -0.0015113
3 | 6 | 1.3621 | 0.87175 | 2.2873e-09 | 0 | 0 | 0 | 0 | 0 | 1 | -90 | 90 | -0.015269 | -0.0038204 | 0.015273 | 0.0038224
4 | 15 | 8.503 | 5.4419 | 1.4279e-08 | 0 | 0 | 0 | 0 | 0 | 1 | -90 | 90 | 0.0031203 | 0.00077971 | -0.0031194 | -0.00078055
4 | 14 | 12.9057 | 8.2596 | 2.1672e-08 | 0 | 0 | 0 | 0 | 0 | 1 | -90 | 90 | 0.00045784 | 0.00011202 | -0.00045781 | -0.00011415
5 | 8 | 2.4355 | 1.5587 | 4.0899e-09 | 0 | 0 | 0 | 0 | 0 | 1 | -90 | 90 | 0.0055417 | 0.0013874 | -0.0055409 | -0.0013873
6 | 18 | 19.1719 | 12.27 | 3.2195e-08 | 0 | 0 | 0 | 0 | 0 | 1 | -90 | 90 | -0.019388 | -0.0048526 | 0.019465 | 0.0048989
6 | 22 | 7.469 | 4.7801 | 1.2542e-08 | 0 | 0 | 0 | 0 | 0 | 1 | -90 | 90 | 0.0041148 | 0.0010303 | -0.0041134 | -0.0010306
15 | 32 | 5.5615 | 3.5594 | 9.3393e-09 | 0 | 0 | 0 | 0 | 0 | 1 | -90 | 90 | 0.0031194 | 0.00078055 | -0.0031188 | -0.0007811
14 | 23 | 3.5406 | 2.266 | 5.9457e-09 | 0 | 0 | 0 | 0 | 0 | 1 | -90 | 90 | 0.00045781 | 0.00011415 | -0.0004578 | -0.00011474
8 | 7 | 0.32731 | 0.20948 | 5.4964e-10 | 0 | 0 | 0 | 0 | 0 | 1 | -90 | 90 | 0.0050195 | 0.0012566 | -0.0050194 | -0.0012566
18 | 27 | 14.5316 | 9.3002 | 2.4402e-08 | 0 | 0 | 0 | 0 | 0 | 1 | -90 | 90 | 0.024122 | 0.0061006 | -0.024032 | -0.0060455
18 | 17 | 4.4127 | 2.8242 | 7.4102e-09 | 0 | 0 | 0 | 0 | 0 | 1 | -90 | 90 | 0.0019158 | 0.00047943 | -0.0019156 | -0.00048006
22 | 20 | 0.79881 | 0.51124 | 1.3414e-09 | 0 | 0 | 0 | 0 | 0 | 1 | -90 | 90 | 0.0033172 | 0.00083109 | -0.0033171 | -0.00083117
32 | 31 | 2.1502 | 1.3761 | 3.6107e-09 | 0 | 0 | 0 | 0 | 0 | 1 | -90 | 90 | 0.0017498 | 0.00043801 | -0.0017498 | -0.00043832
7 | 9 | 2.0033 | 1.2821 | 3.3641e-09 | 0 | 0 | 0 | 0 | 0 | 1 | -90 | 90 | 0.0044736 | 0.0011198 | -0.0044731 | -0.0011199
27 | 25 | 7.9723 | 5.1022 | 1.3388e-08 | 0 | 0 | 0 | 0 | 0 | 1 | -90 | 90 | 0.024032 | 0.0060455 | -0.023982 | -0.0060152
17 | 16 | 0.242 | 0.15488 | 4.0638e-10 | 0 | 0 | 0 | 0 | 0 | 1 | -90 | 90 | 0.0010897 | 0.00027307 | -0.0010897 | -0.00027311
20 | 19 | 0.9424 | 0.60314 | 1.5825e-09 | 0 | 0 | 0 | 0 | 0 | 1 | -90 | 90 | 0.0023452 | 0.0005876 | -0.0023452 | -0.00058772
9 | 10 | 1.2786 | 0.81831 | 2.1471e-09 | 0 | 0 | 0 | 0 | 0 | 1 | -90 | 90 | 0.0029369 | 0.00073578 | -0.0029368 | -0.00073592
9 | 11 | 6.01 | 3.8464 | 1.0092e-08 | 0 | 0 | 0 | 0 | 0 | 1 | -90 | 90 | 0.0015362 | 0.00038408 | -0.0015361 | -0.00038498
10 | 12 | 0.70205 | 0.44931 | 1.1789e-09 | 0 | 0 | 0 | 0 | 0 | 1 | -90 | 90 | 0.0018108 | 0.00045372 | -0.0018108 | -0.00045382
31 | 30 | 1.3283 | 0.85013 | 2.2306e-09 | 0 | 0 | 0 | 0 | 0 | 1 | -90 | 90 | 0.0013793 | 0.00034547 | -0.0013792 | -0.00034567
25 | 24 | 2.347 | 1.5021 | 3.9412e-09 | 0 | 0 | 0 | 0 | 0 | 1 | -90 | 90 | 0.017751 | 0.0044534 | -0.017743 | -0.0044487
19 | 21 | 0.25239 | 0.16153 | 4.2382e-10 | 0 | 0 | 0 | 0 | 0 | 1 | -90 | 90 | 0.00031331 | 7.848e-05 | -0.00031331 | -7.8522e-05
24 | 26 | 1.2888 | 0.82486 | 2.1643e-09 | 0 | 0 | 0 | 0 | 0 | 1 | -90 | 90 | 0.015853 | 0.0039752 | -0.01585 | -0.0039732
26 | 28 | 0.15988 | 0.10233 | 2.6849e-10 | 0 | 0 | 0 | 0 | 0 | 1 | -90 | 90 | 0.013184 | 0.003305 | -0.013184 | -0.0033049
28 | 29 | 1.5168 | 0.97072 | 2.547e-09 | 0 | 0 | 0 | 0 | 0 | 1 | -90 | 90 | 0.012277 | 0.0030776 | -0.012275 | -0.0030763