## bus_data
BUS_I | BUS_TYPE | Pd | Qd | Gs | Bs | area | Vm | Va | baseKV | zone | Vmax | Vmin
1 | 1 | 0.02559 | 0.0064133 | 0 | 0 | 1 | 0.97085 | -0.56345 | 0.4 | 1 | 1.1 | 0.9
2 | 1 | 0 | 0 | 0 | 0 | 1 | 0.9714 | -0.55264 | 0.4 | 1 | 1.1 | 0.9
3 | 1 | 0 | 0 | 0 | 0 | 1 | 0.97065 | -0.56742 | 0.4 | 1 | 1.1 | 0.9
5 | 1 | 0 | 0 | 0 | 0 | 1 | 0.97299 | -0.52127 | 0.4 | 1 | 1.1 | 0.9
6 | 1 | 0 | 0 | 0 | 0 | 1 | 0.97043 | -0.5718 | 0.4 | 1 | 1.1 | 0.9
11 | 1 | 0 | 0 | 0 | 0 | 1 | 0.98067 | -0.3709 | 0.4 | 1 | 1.1 | 0.9
43 | 1 | 0.010481 | 0.0026267 | 0 | 0 | 1 | 0.97298 | -0.52136 | 0.4 | 1 | 1.1 | 0.9
42 | 1 | 0.0066399 | 0.0016641 | 0 | 0 | 1 | 0.97034 | -0.57347 | 0.4 | 1 | 1.1 | 0.9
9 | 1 | 0 | 0 | 0 | 0 | 1 | 0.99961 | -0.0075507 | 0.4 | 1 | 1.1 | 0.9
34 | 3 | 0.011547 | 0.0028941 | 0 | 0 | 1 | 1 | 0 | 0.4 | 1 | 1.1 | 0.9
14 | 1 | 0.0030264 | 0.00075849 | 0 | 0 | 1 | 0.99875 | -0.024073 | 0.4 | 1 | 1.1 | 0.9
10 | 1 | 0 | 0 | 0 | 0 | 1 | 0.98198 | -0.34549 | 0.4 | 1 | 1.1 | 0.9
16 | 1 | 0 | 0 | 0 | 0 | 1 | 0.98151 | -0.3546 | 0.4 | 1 | 1.1 | 0.9
38 | 1 | 0 | 0 | 0 | 0 | 1 | 0.98076 | -0.36929 | 0.4 | 1 | 1.1 | 0.9
40 | 1 | 0.014856 | 0.0037232 | 0 | 0 | 1 | 0.9847 | -0.29263 | 0.4 | 1 | 1.1 | 0.9
17 | 1 | 0 | 0 | 0 | 0 | 1 | 0.98114 | -0.36186 | 0.4 | 1 | 1.1 | 0.9
21 | 1 | 0.012743 | 0.0031936 | 0 | 0 | 1 | 0.98059 | -0.37249 | 0.4 | 1 | 1.1 | 0.9
12 | 1 | 0.018262 | 0.0045769 | 0 | 0 | 1 | 0.99781 | -0.042188 | 0.4 | 1 | 1.1 | 0.9
13 | 1 | 0 | 0 | 0 | 0 | 1 | 0.998 | -0.038518 | 0.4 | 1 | 1.1 | 0.9
27 | 1 | 0.010042 | 0.0025168 | 0 | 0 | 1 | 0.99919 | -0.015293 | 0.4 | 1 | 1.1 | 0.9
15 | 1 | 0.023613 | 0.0059179 | 0 | 0 | 1 | 0.98104 | -0.36387 | 0.4 | 1 | 1.1 | 0.9
37 | 1 | 0.011483 | 0.0028779 | 0 | 0 | 1 | 0.98001 | -0.384 | 0.4 | 1 | 1.1 | 0.9
41 | 1 | 0.0067064 | 0.0016808 | 0 | 0 | 1 | 0.98575 | -0.27236 | 0.4 | 1 | 1.1 | 0.9
18 | 1 | 0.012295 | 0.0030814 | 0 | 0 | 1 | 0.98066 | -0.37112 | 0.4 | 1 | 1.1 | 0.9
19 | 1 | 0.011608 | 0.0029092 | 0 | 0 | 1 | 0.98052 | -0.37389 | 0.4 | 1 | 1.1 | 0.9
22 | 1 | 0.0026357 | 0.00066057 | 0 | 0 | 1 | 0.99428 | -0.10848 | 0.4 | 1 | 1.1 | 0.9
23 | 1 | 0.001935 | 0.00048495 | 0 | 0 | 1 | 0.99427 | -0.10854 | 0.4 | 1 | 1.1 | 0.9
24 | 1 | 0 | 0 | 0 | 0 | 1 | 0.99433 | -0.10754 | 0.4 | 1 | 1.1 | 0.9
26 | 1 | 0.012153 | 0.0030459 | 0 | 0 | 1 | 0.99275 | -0.13767 | 0.4 | 1 | 1.1 | 0.9
35 | 1 | 0.010696 | 0.0026807 | 0 | 0 | 1 | 0.99035 | -0.18367 | 0.4 | 1 | 1.1 | 0.9
33 | 1 | 0 | 0 | 0 | 0 | 1 | 0.98926 | -0.20458 | 0.4 | 1 | 1.1 | 0.9
28 | 1 | 0.018396 | 0.0046105 | 0 | 0 | 1 | 0.98885 | -0.21263 | 0.4 | 1 | 1.1 | 0.9
30 | 1 | 0 | 0 | 0 | 0 | 1 | 0.98899 | -0.20982 | 0.4 | 1 | 1.1 | 0.9
32 | 1 | 0 | 0 | 0 | 0 | 1 | 0.97901 | -0.40361 | 0.4 | 1 | 1.1 | 0.9
39 | 1 | 0.024481 | 0.0061355 | 0 | 0 | 1 | 0.97859 | -0.41179 | 0.4 | 1 | 1.1 | 0.9
36 | 1 | 0.026006 | 0.0065177 | 0 | 0 | 1 | 0.98702 | -0.24782 | 0.4 | 1 | 1.1 | 0.9

## generator_data
GEN_BUS | PG | QG | QMAX | QMIN | VG | MBASE | GEN_STATUS | PMAX | PMIN
34 | 0.27918 | 0.071512 | 10 | -10 | 1 | 100 | 1 | 10 | 0

## branch_data
F_BUS | T_BUS | BR_R | BR_X | BR_B | RATE_A | RATE_B | RATE_C | TAP | SHIFT | BR_STATUS | ANGMIN | ANGMAX | P_in | Q_in | P_out | Q_out
1 | 2 | 1.4168 | 0.90676 | 2.3792e-09 | 0 | 0 | 0 | 0 | 0 | 1 | -90 | 90 | -0.032232 | -0.0080788 | 0.032248 | 0.0080892
1 | 3 | 2.5305 | 1.6195 | 4.2495e-09 | 0 | 0 | 0 | 0 | 0 | 1 | -90 | 90 | 0.0066429 | 0.0016652 | -0.0066416 | -0.0016648
2 | 5 | 4.1235 | 2.6391 | 6.9245e-09 | 0 | 0 | 0 | 0 | 0 | 1 | -90 | 90 | -0.032248 | -0.0080892 | 0.032297 | 0.0081194
3 | 6 | 2.7824 | 1.7808 | 4.6724e-09 | 0 | 0 | 0 | 0 | 0 | 1 | -90 | 90 | 0.0066416 | 0.0016648 | -0.0066402 | -0.0016644
5 | 11 | 15.0566 | 9.6362 | 2.5284e-08 | 0 | 0 | 0 | 0 | 0 | 1 | -90 | 90 | -0.042777 | -0.010746 | 0.043087 | 0.010942
5 | 43 | 0.034453 | 0.02205 | 5.7857e-11 | 0 | 0 | 0 | 0 | 0 | 1 | -90 | 90 | 0.010481 | 0.0026268 | -0.01048 | -0.0026268
6 | 42 | 1.0607 | 0.67885 | 1.7812e-09 | 0 | 0 | 0 | 0 | 0 | 1 | -90 | 90 | 0.0066402 | 0.0016644 | -0.0066397 | -0.0016642
11 | 17 | 0.70236 | 0.44951 | 2.3589e-09 | 0 | 0 | 0 | 0 | 0 | 1 | -90 | 90 | -0.05583 | -0.014136 | 0.055854 | 0.014151
11 | 21 | 0.53889 | 0.34489 | 9.0494e-10 | 0 | 0 | 0 | 0 | 0 | 1 | -90 | 90 | 0.012743 | 0.0031942 | -0.012742 | -0.0031937
9 | 34 | 1.5889 | 1.0169 | 2.6682e-09 | 0 | 0 | 0 | 0 | 0 | 1 | -90 | 90 | -0.021321 | -0.0053549 | 0.021329 | 0.0053596
9 | 14 | 3.4726 | 2.2225 | 5.8315e-09 | 0 | 0 | 0 | 0 | 0 | 1 | -90 | 90 | 0.021321 | 0.0053549 | -0.021304 | -0.0053448
34 | 27 | 0.28259 | 0.18085 | 9.4907e-10 | 0 | 0 | 0 | 0 | 0 | 1 | -90 | 90 | 0.24631 | 0.063258 | -0.24613 | -0.063141
14 | 13 | 3.5336 | 2.2615 | 5.9339e-09 | 0 | 0 | 0 | 0 | 0 | 1 | -90 | 90 | 0.018278 | 0.0045863 | -0.018265 | -0.0045788
10 | 16 | 0.38234 | 0.2447 | 1.2841e-09 | 0 | 0 | 0 | 0 | 0 | 1 | -90 | 90 | 0.10346 | 0.02612 | -0.10342 | -0.026091
10 | 38 | 2.8565 | 1.8281 | 4.7968e-09 | 0 | 0 | 0 | 0 | 0 | 1 | -90 | 90 | 0.036062 | 0.0090752 | -0.036021 | -0.0090494
10 | 40 | 1.6489 | 1.0553 | 5.538e-09 | 0 | 0 | 0 | 0 | 0 | 1 | -90 | 90 | -0.13953 | -0.035195 | 0.13988 | 0.035421
16 | 17 | 0.39484 | 0.2527 | 1.3261e-09 | 0 | 0 | 0 | 0 | 0 | 1 | -90 | 90 | 0.079797 | 0.020166 | -0.079769 | -0.020149
16 | 15 | 1.6935 | 1.0839 | 2.8439e-09 | 0 | 0 | 0 | 0 | 0 | 1 | -90 | 90 | 0.023623 | 0.0059244 | -0.023612 | -0.005918
38 | 37 | 1.7623 | 1.1279 | 2.9594e-09 | 0 | 0 | 0 | 0 | 0 | 1 | -90 | 90 | 0.036021 | 0.0090495 | -0.035996 | -0.0090336
40 | 41 | 0.57337 | 0.36696 | 1.9257e-09 | 0 | 0 | 0 | 0 | 0 | 1 | -90 | 90 | -0.15474 | -0.039144 | 0.15489 | 0.03924
17 | 18 | 1.6705 | 1.0691 | 2.8051e-09 | 0 | 0 | 0 | 0 | 0 | 1 | -90 | 90 | 0.023915 | 0.0059981 | -0.023904 | -0.0059916
12 | 13 | 0.897 | 0.57408 | 1.5063e-09 | 0 | 0 | 0 | 0 | 0 | 1 | -90 | 90 | -0.018262 | -0.0045769 | 0.018265 | 0.0045788
27 | 24 | 1.768 | 1.1315 | 5.938e-09 | 0 | 0 | 0 | 0 | 0 | 1 | -90 | 90 | 0.23608 | 0.060624 | -0.23503 | -0.059952
37 | 32 | 3.445 | 2.2048 | 5.7851e-09 | 0 | 0 | 0 | 0 | 0 | 1 | -90 | 90 | 0.024513 | 0.0061556 | -0.02449 | -0.0061415
41 | 36 | 0.66673 | 0.42671 | 2.2392e-09 | 0 | 0 | 0 | 0 | 0 | 1 | -90 | 90 | -0.16159 | -0.04092 | 0.16178 | 0.041042
18 | 19 | 1.0283 | 0.65812 | 1.7268e-09 | 0 | 0 | 0 | 0 | 0 | 1 | -90 | 90 | 0.011609 | 0.0029101 | -0.011608 | -0.0029093
22 | 23 | 0.14582 | 0.093327 | 2.4488e-10 | 0 | 0 | 0 | 0 | 0 | 1 | -90 | 90 | 0.001935 | 0.00048493 | -0.001935 | -0.00048496
22 | 24 | 0.9138 | 0.58483 | 1.5345e-09 | 0 | 0 | 0 | 0 | 0 | 1 | -90 | 90 | -0.0045707 | -0.0011455 | 0.0045709 | 0.0011455
24 | 26 | 0.58547 | 0.3747 | 1.9663e-09 | 0 | 0 | 0 | 0 | 0 | 1 | -90 | 90 | 0.23046 | 0.058806 | -0.23012 | -0.058592
26 | 35 | 0.94006 | 0.60164 | 3.1572e-09 | 0 | 0 | 0 | 0 | 0 | 1 | -90 | 90 | 0.21797 | 0.055546 | -0.21749 | -0.055238
35 | 33 | 0.44821 | 0.28686 | 1.5053e-09 | 0 | 0 | 0 | 0 | 0 | 1 | -90 | 90 | 0.20679 | 0.052557 | -0.20658 | -0.052424
33 | 36 | 1.0145 | 0.64929 | 3.4073e-09 | 0 | 0 | 0 | 0 | 0 | 1 | -90 | 90 | 0.18818 | 0.04781 | -0.18779 | -0.04756
33 | 30 | 1.249 | 0.79935 | 2.0974e-09 | 0 | 0 | 0 | 0 | 0 | 1 | -90 | 90 | 0.018403 | 0.0046147 | -0.018398 | -0.004612
28 | 30 | 0.66799 | 0.42751 | 1.1217e-09 | 0 | 0 | 0 | 0 | 0 | 1 | -90 | 90 | -0.018396 | -0.0046105 | 0.018398 | 0.004612
32 | 39 | 1.4347 | 0.91818 | 2.4092e-09 | 0 | 0 | 0 | 0 | 0 | 1 | -90 | 90 | 0.02449 | 0.0061415 | -0.024481 | -0.0061357