## bus_data
BUS_I | BUS_TYPE | Pd | Qd | Gs | Bs | area | Vm | Va | baseKV | zone | Vmax | Vmin
1 | 1 | 0.037044 | 0.0092841 | 0 | 0 | 1 | 0.99454 | -0.10444 | 0.4 | 1 | 1.1 | 0.9
2 | 1 | 0 | 0 | 0 | 0 | 1 | 0.99428 | -0.10954 | 0.4 | 1 | 1.1 | 0.9
3 | 1 | 0 | 0 | 0 | 0 | 1 | 0.99481 | -0.099309 | 0.4 | 1 | 1.1 | 0.9
4 | 1 | 0.0079479 | 0.0019919 | 0 | 0 | 1 | 0.99397 | -0.11553 | 0.4 | 1 | 1.1 | 0.9
6 | 1 | 0 | 0 | 0 | 0 | 1 | 0.99537 | -0.088434 | 0.4 | 1 | 1.1 | 0.9
43 | 1 | 0.0092928 | 0.002329 | 0 | 0 | 1 | 0.99378 | -0.11924 | 0.4 | 1 | 1.1 | 0.9
5 | 1 | 0 | 0 | 0 | 0 | 1 | 0.98612 | -0.26717 | 0.4 | 1 | 1.1 | 0.9
9 | 1 | 0 | 0 | 0 | 0 | 1 | 0.98558 | -0.27771 | 0.4 | 1 | 1.1 | 0.9
10 | 1 | 0 | 0 | 0 | 0 | 1 | 0.98833 | -0.22421 | 0.4 | 1 | 1.1 | 0.9
33 | 1 | 0.010536 | 0.0026406 | 0 | 0 | 1 | 0.98597 | -0.27006 | 0.4 | 1 | 1.1 | 0.9
8 | 1 | 0 | 0 | 0 | 0 | 1 | 0.99283 | -0.13732 | 0.4 | 1 | 1.1 | 0.9
29 | 1 | 0.026207 | 0.0065681 | 0 | 0 | 1 | 0.99838 | -0.030878 | 0.4 | 1 | 1.1 | 0.9
7 | 1 | 0 | 0 | 0 | 0 | 1 | 0.99924 | -0.014432 | 0.4 | 1 | 1.1 | 0.9
27 | 3 | 0 | 0 | 0 | 0 | 1 | 1 | 0 | 0.4 | 1 | 1.1 | 0.9
24 | 1 | 0.034274 | 0.0085898 | 0 | 0 | 1 | 0.99761 | -0.04559 | 0.4 | 1 | 1.1 | 0.9
35 | 1 | 0.056534 | 0.014169 | 0 | 0 | 1 | 0.99249 | -0.1439 | 0.4 | 1 | 1.1 | 0.9
34 | 1 | 0.06148 | 0.015408 | 0 | 0 | 1 | 0.98993 | -0.1932 | 0.4 | 1 | 1.1 | 0.9
52 | 1 | 0.092522 | 0.023188 | 0 | 0 | 1 | 0.98504 | -0.28819 | 0.4 | 1 | 1.1 | 0.9
36 | 1 | 0.024206 | 0.0060667 | 0 | 0 | 1 | 0.98771 | -0.2363 | 0.4 | 1 | 1.1 | 0.9
11 | 1 | 0 | 0 | 0 | 0 | 1 | 0.9917 | -0.15911 | 0.4 | 1 | 1.1 | 0.9
37 | 1 | 0 | 0 | 0 | 0 | 1 | 0.99181 | -0.1569 | 0.4 | 1 | 1.1 | 0.9
50 | 1 | 0.033581 | 0.0084163 | 0 | 0 | 1 | 0.99133 | -0.16622 | 0.4 | 1 | 1.1 | 0.9
12 | 1 | 0 | 0 | 0 | 0 | 1 | 0.98681 | -0.25386 | 0.4 | 1 | 1.1 | 0.9
51 | 1 | 0.016234 | 0.0040687 | 0 | 0 | 1 | 0.98668 | -0.2563 | 0.4 | 1 | 1.1 | 0.9
13 | 1 | 0 | 0 | 0 | 0 | 1 | 0.98586 | -0.27225 | 0.4 | 1 | 1.1 | 0.9
21 | 1 | 0 | 0 | 0 | 0 | 1 | 0.9874 | -0.24235 | 0.4 | 1 | 1.1 | 0.9
14 | 1 | 0 | 0 | 0 | 0 | 1 | 0.98562 | -0.277 | 0.4 | 1 | 1.1 | 0.9
28 | 1 | 0.0044783 | 0.0011224 | 0 | 0 | 1 | 0.98557 | -0.27798 | 0.4 | 1 | 1.1 | 0.9
15 | 1 | 0 | 0 | 0 | 0 | 1 | 0.98714 | -0.24741 | 0.4 | 1 | 1.1 | 0.9
49 | 1 | 0.0057333 | 0.0014369 | 0 | 0 | 1 | 0.98706 | -0.24908 | 0.4 | 1 | 1.1 | 0.9
44 | 1 | 0.012062 | 0.0030231 | 0 | 0 | 1 | 0.98721 | -0.24609 | 0.4 | 1 | 1.1 | 0.9
22 | 1 | 0 | 0 | 0 | 0 | 1 | 0.99645 | -0.067942 | 0.4 | 1 | 1.1 | 0.9
25 | 1 | 0 | 0 | 0 | 0 | 1 | 0.99696 | -0.058055 | 0.4 | 1 | 1.1 | 0.9
30 | 1 | 0.016722 | 0.0041909 | 0 | 0 | 1 | 0.99599 | -0.076591 | 0.4 | 1 | 1.1 | 0.9
23 | 1 | 0 | 0 | 0 | 0 | 1 | 0.99328 | -0.12865 | 0.4 | 1 | 1.1 | 0.9
32 | 1 | 0.02545 | 0.0063783 | 0 | 0 | 1 | 0.99158 | -0.16142 | 0.4 | 1 | 1.1 | 0.9
31 | 1 | 0.017262 | 0.0043263 | 0 | 0 | 1 | 0.99479 | -0.099675 | 0.4 | 1 | 1.1 | 0.9
41 | 1 | 0.0044347 | 0.0011114 | 0 | 0 | 1 | 0.98759 | -0.23879 | 0.4 | 1 | 1.1 | 0.9
45 | 1 | 0.030618 | 0.0076737 | 0 | 0 | 1 | 0.98496 | -0.28992 | 0.4 | 1 | 1.1 | 0.9
46 | 1 | 0 | 0 | 0 | 0 | 1 | 0.9854 | -0.28118 | 0.4 | 1 | 1.1 | 0.9
47 | 1 | 0 | 0 | 0 | 0 | 1 | 0.98644 | -0.26106 | 0.4 | 1 | 1.1 | 0.9
26 | 1 | 0.033528 | 0.0084028 | 0 | 0 | 1 | 0.99625 | -0.071709 | 0.4 | 1 | 1.1 | 0.9
40 | 1 | 0 | 0 | 0 | 0 | 1 | 0.98932 | -0.20502 | 0.4 | 1 | 1.1 | 0.9
42 | 1 | 0 | 0 | 0 | 0 | 1 | 0.98789 | -0.23278 | 0.4 | 1 | 1.1 | 0.9
38 | 1 | 0.0043618 | 0.0010932 | 0 | 0 | 1 | 0.9886 | -0.219 | 0.4 | 1 | 1.1 | 0.9
39 | 1 | 0.01041 | 0.0026089 | 0 | 0 | 1 | 0.98786 | -0.2334 | 0.4 | 1 | 1.1 | 0.9
53 | 1 | 0.0088 | 0.0022055 | 0 | 0 | 1 | 0.98772 | -0.23608 | 0.4 | 1 | 1.1 | 0.9
54 | 1 | 0.01127 | 0.0028245 | 0 | 0 | 1 | 0.98609 | -0.26788 | 0.4 | 1 | 1.1 | 0.9

## generator_data
GEN_BUS | PG | QG | QMAX | QMIN | VG | MBASE | GEN_STATUS | PMAX | PMIN
27 | 0.60013 | 0.1524 | 10 | -10 | 1 | 100 | 1 | 10 | 0

## branch_data
F_BUS | T_BUS | BR_R | BR_X | BR_B | RATE_A | RATE_B | RATE_C | TAP | SHIFT | BR_STATUS | ANGMIN | ANGMAX | P_in | Q_in | P_out | Q_out
1 | 2 | 1.3112 | 0.83916 | 2.2018e-09 | 0 | 0 | 0 | 0 | 0 | 1 | -90 | 90 | 0.017251 | 0.004327 | -0.017247 | -0.0043246
1 | 3 | 0.41952 | 0.26849 | 7.0449e-10 | 0 | 0 | 0 | 0 | 0 | 1 | -90 | 90 | -0.054295 | -0.013611 | 0.054309 | 0.01362
2 | 4 | 1.5366 | 0.98343 | 2.5804e-09 | 0 | 0 | 0 | 0 | 0 | 1 | -90 | 90 | 0.017247 | 0.0043246 | -0.017242 | -0.0043217
3 | 6 | 0.88906 | 0.569 | 1.493e-09 | 0 | 0 | 0 | 0 | 0 | 1 | -90 | 90 | -0.054309 | -0.01362 | 0.054337 | 0.013637
4 | 43 | 1.7705 | 1.1331 | 2.9732e-09 | 0 | 0 | 0 | 0 | 0 | 1 | -90 | 90 | 0.0092944 | 0.0023297 | -0.0092928 | -0.002329
6 | 8 | 0.72273 | 0.46255 | 3.641e-09 | 0 | 0 | 0 | 0 | 0 | 1 | -90 | 90 | 0.30148 | 0.076294 | -0.30077 | -0.075843
6 | 29 | 0.72449 | 0.46367 | 3.6498e-09 | 0 | 0 | 0 | 0 | 0 | 1 | -90 | 90 | -0.35582 | -0.089931 | 0.3568 | 0.090561
5 | 9 | 0.49633 | 0.31765 | 8.3347e-10 | 0 | 0 | 0 | 0 | 0 | 1 | -90 | 90 | 0.092614 | 0.023247 | -0.092567 | -0.023218
5 | 10 | 1.8213 | 1.1657 | 3.0585e-09 | 0 | 0 | 0 | 0 | 0 | 1 | -90 | 90 | -0.10315 | -0.025889 | 0.10336 | 0.026024
5 | 33 | 1.1959 | 0.76539 | 2.0083e-09 | 0 | 0 | 0 | 0 | 0 | 1 | -90 | 90 | 0.010537 | 0.0026413 | -0.010536 | -0.0026406
9 | 52 | 0.49289 | 0.31545 | 8.277e-10 | 0 | 0 | 0 | 0 | 0 | 1 | -90 | 90 | 0.092567 | 0.023218 | -0.092521 | -0.023188
10 | 36 | 1.178 | 0.7539 | 1.9781e-09 | 0 | 0 | 0 | 0 | 0 | 1 | -90 | 90 | 0.044969 | 0.011285 | -0.044943 | -0.011269
10 | 34 | 0.91881 | 0.58804 | 3.0859e-09 | 0 | 0 | 0 | 0 | 0 | 1 | -90 | 90 | -0.14833 | -0.037309 | 0.14855 | 0.03745
8 | 35 | 0.32257 | 0.20645 | 5.4169e-10 | 0 | 0 | 0 | 0 | 0 | 1 | -90 | 90 | 0.090179 | 0.022626 | -0.090151 | -0.022607
8 | 34 | 1.1753 | 0.75221 | 5.9211e-09 | 0 | 0 | 0 | 0 | 0 | 1 | -90 | 90 | 0.2106 | 0.053217 | -0.21003 | -0.052858
29 | 27 | 0.36355 | 0.23267 | 1.8315e-09 | 0 | 0 | 0 | 0 | 0 | 1 | -90 | 90 | -0.38301 | -0.097129 | 0.38358 | 0.097494
7 | 27 | 0.30073 | 0.19247 | 1.515e-09 | 0 | 0 | 0 | 0 | 0 | 1 | -90 | 90 | -0.21641 | -0.054808 | 0.21656 | 0.054904
7 | 24 | 0.64774 | 0.41456 | 3.2632e-09 | 0 | 0 | 0 | 0 | 0 | 1 | -90 | 90 | 0.21641 | 0.054808 | -0.21608 | -0.054602
24 | 25 | 0.30758 | 0.19685 | 1.5495e-09 | 0 | 0 | 0 | 0 | 0 | 1 | -90 | 90 | 0.18181 | 0.046012 | -0.1817 | -0.045942
35 | 37 | 1.7079 | 1.093 | 2.868e-09 | 0 | 0 | 0 | 0 | 0 | 1 | -90 | 90 | 0.033617 | 0.0084387 | -0.033596 | -0.0084257
36 | 21 | 1.2764 | 0.81689 | 2.1434e-09 | 0 | 0 | 0 | 0 | 0 | 1 | -90 | 90 | 0.020737 | 0.0052022 | -0.020731 | -0.0051986
11 | 37 | 0.29125 | 0.1864 | 4.8909e-10 | 0 | 0 | 0 | 0 | 0 | 1 | -90 | 90 | -0.033593 | -0.0084234 | 0.033596 | 0.0084257
11 | 50 | 0.93192 | 0.59643 | 1.5649e-09 | 0 | 0 | 0 | 0 | 0 | 1 | -90 | 90 | 0.033593 | 0.0084234 | -0.033581 | -0.0084163
12 | 51 | 0.65664 | 0.42025 | 1.1027e-09 | 0 | 0 | 0 | 0 | 0 | 1 | -90 | 90 | 0.016236 | 0.0040699 | -0.016234 | -0.0040688
12 | 13 | 17.8842 | 11.4459 | 3.0032e-08 | 0 | 0 | 0 | 0 | 0 | 1 | -90 | 90 | 0.0044834 | 0.0011218 | -0.0044795 | -0.0011222
12 | 21 | 2.4245 | 1.5516 | 4.0713e-09 | 0 | 0 | 0 | 0 | 0 | 1 | -90 | 90 | -0.02072 | -0.0051917 | 0.020731 | 0.0051986
13 | 14 | 4.6189 | 2.9561 | 7.7564e-09 | 0 | 0 | 0 | 0 | 0 | 1 | -90 | 90 | 0.0044795 | 0.0011222 | -0.0044784 | -0.0011223
14 | 28 | 0.95642 | 0.61211 | 1.6061e-09 | 0 | 0 | 0 | 0 | 0 | 1 | -90 | 90 | 0.0044784 | 0.0011223 | -0.0044782 | -0.0011224
15 | 49 | 1.2671 | 0.81096 | 2.1278e-09 | 0 | 0 | 0 | 0 | 0 | 1 | -90 | 90 | 0.0057337 | 0.001437 | -0.0057333 | -0.0014369
15 | 44 | 1.0052 | 0.64331 | 1.688e-09 | 0 | 0 | 0 | 0 | 0 | 1 | -90 | 90 | -0.0057337 | -0.001437 | 0.0057341 | 0.0014371
44 | 41 | 1.7921 | 1.147 | 3.0095e-09 | 0 | 0 | 0 | 0 | 0 | 1 | -90 | 90 | -0.017796 | -0.0044601 | 0.017802 | 0.0044638
22 | 25 | 0.29922 | 0.1915 | 1.5074e-09 | 0 | 0 | 0 | 0 | 0 | 1 | -90 | 90 | -0.14808 | -0.037481 | 0.14815 | 0.037526
22 | 30 | 0.2615 | 0.16736 | 8.7826e-10 | 0 | 0 | 0 | 0 | 0 | 1 | -90 | 90 | 0.14808 | 0.037481 | -0.14802 | -0.037442
25 | 26 | 1.813 | 1.1604 | 3.0446e-09 | 0 | 0 | 0 | 0 | 0 | 1 | -90 | 90 | 0.033549 | 0.0084165 | -0.033528 | -0.0084028
30 | 31 | 0.7861 | 0.5031 | 1.3201e-09 | 0 | 0 | 0 | 0 | 0 | 1 | -90 | 90 | 0.1313 | 0.033251 | -0.13115 | -0.033158
23 | 32 | 1.2784 | 0.8182 | 2.1468e-09 | 0 | 0 | 0 | 0 | 0 | 1 | -90 | 90 | 0.11373 | 0.028731 | -0.11355 | -0.028617
23 | 31 | 1.1344 | 0.72599 | 1.9049e-09 | 0 | 0 | 0 | 0 | 0 | 1 | -90 | 90 | -0.11373 | -0.028731 | 0.11389 | 0.028832
32 | 40 | 2.1859 | 1.399 | 3.6707e-09 | 0 | 0 | 0 | 0 | 0 | 1 | -90 | 90 | 0.088104 | 0.022239 | -0.087921 | -0.022121
41 | 39 | 1.0613 | 0.67924 | 1.7822e-09 | 0 | 0 | 0 | 0 | 0 | 1 | -90 | 90 | -0.022237 | -0.0055752 | 0.022243 | 0.0055787
45 | 46 | 1.243 | 0.79549 | 2.0872e-09 | 0 | 0 | 0 | 0 | 0 | 1 | -90 | 90 | -0.030618 | -0.0076738 | 0.030631 | 0.0076817
46 | 47 | 2.8627 | 1.8321 | 4.8073e-09 | 0 | 0 | 0 | 0 | 0 | 1 | -90 | 90 | -0.030631 | -0.0076817 | 0.03066 | 0.0077001
47 | 54 | 2.6405 | 1.6899 | 4.4341e-09 | 0 | 0 | 0 | 0 | 0 | 1 | -90 | 90 | 0.011274 | 0.0028265 | -0.01127 | -0.0028245
47 | 42 | 2.9485 | 1.887 | 4.9513e-09 | 0 | 0 | 0 | 0 | 0 | 1 | -90 | 90 | -0.041934 | -0.010526 | 0.041991 | 0.010562
40 | 42 | 2.3995 | 1.5356 | 4.0293e-09 | 0 | 0 | 0 | 0 | 0 | 1 | -90 | 90 | 0.05086 | 0.012811 | -0.050792 | -0.012768
40 | 38 | 1.657 | 1.0605 | 2.7826e-09 | 0 | 0 | 0 | 0 | 0 | 1 | -90 | 90 | 0.037061 | 0.0093104 | -0.037037 | -0.0092948
42 | 53 | 1.6384 | 1.0486 | 2.7512e-09 | 0 | 0 | 0 | 0 | 0 | 1 | -90 | 90 | 0.0088013 | 0.0022061 | -0.0088 | -0.0022055
38 | 39 | 1.9305 | 1.2355 | 3.2419e-09 | 0 | 0 | 0 | 0 | 0 | 1 | -90 | 90 | 0.032675 | 0.0082016 | -0.032652 | -0.0081876