## bus_data
BUS_I | BUS_TYPE | Pd | Qd | Gs | Bs | area | Vm | Va | baseKV | zone | Vmax | Vmin
1 | 1 | 0.0017552 | 0.00043988 | 0 | 0 | 1 | 0.97473 | -0.48809 | 0.4 | 1 | 1.1 | 0.9
2 | 1 | 0 | 0 | 0 | 0 | 1 | 0.97463 | -0.4901 | 0.4 | 1 | 1.1 | 0.9
3 | 1 | 0 | 0 | 0 | 0 | 1 | 0.975 | -0.48271 | 0.4 | 1 | 1.1 | 0.9
4 | 1 | 0 | 0 | 0 | 0 | 1 | 0.97449 | -0.49273 | 0.4 | 1 | 1.1 | 0.9
5 | 1 | 0 | 0 | 0 | 0 | 1 | 0.97455 | -0.49166 | 0.4 | 1 | 1.1 | 0.9
6 | 1 | 0 | 0 | 0 | 0 | 1 | 0.9754 | -0.47477 | 0.4 | 1 | 1.1 | 0.9
30 | 1 | 0.0018537 | 0.00046458 | 0 | 0 | 1 | 0.97408 | -0.50084 | 0.4 | 1 | 1.1 | 0.9
101 | 1 | 0.011323 | 0.0028378 | 0 | 0 | 1 | 0.97448 | -0.49301 | 0.4 | 1 | 1.1 | 0.9
35 | 1 | 0.0016064 | 0.00040261 | 0 | 0 | 1 | 0.97538 | -0.47525 | 0.4 | 1 | 1.1 | 0.9
25 | 1 | 0.0023411 | 0.00058674 | 0 | 0 | 1 | 0.97628 | -0.45746 | 0.4 | 1 | 1.1 | 0.9
34 | 1 | 0 | 0 | 0 | 0 | 1 | 0.97447 | -0.49297 | 0.4 | 1 | 1.1 | 0.9
99 | 1 | 0.0016619 | 0.00041652 | 0 | 0 | 1 | 0.97443 | -0.49374 | 0.4 | 1 | 1.1 | 0.9
29 | 1 | 0 | 0 | 0 | 0 | 1 | 0.97448 | -0.49277 | 0.4 | 1 | 1.1 | 0.9
11 | 1 | 0 | 0 | 0 | 0 | 1 | 0.97369 | -0.50862 | 0.4 | 1 | 1.1 | 0.9
31 | 1 | 0.0012319 | 0.00030873 | 0 | 0 | 1 | 0.974 | -0.50243 | 0.4 | 1 | 1.1 | 0.9
8 | 1 | 0 | 0 | 0 | 0 | 1 | 0.97325 | -0.51724 | 0.4 | 1 | 1.1 | 0.9
10 | 1 | 0.0018927 | 0.00047436 | 0 | 0 | 1 | 0.97323 | -0.51773 | 0.4 | 1 | 1.1 | 0.9
7 | 1 | 0.0024808 | 0.00062175 | 0 | 0 | 1 | 0.97312 | -0.51982 | 0.4 | 1 | 1.1 | 0.9
24 | 1 | 0.0012506 | 0.00031344 | 0 | 0 | 1 | 0.97654 | -0.45253 | 0.4 | 1 | 1.1 | 0.9
9 | 1 | 0.0024091 | 0.00060377 | 0 | 0 | 1 | 0.9731 | -0.52014 | 0.4 | 1 | 1.1 | 0.9
12 | 1 | 0.0017752 | 0.00044491 | 0 | 0 | 1 | 0.98183 | -0.34912 | 0.4 | 1 | 1.1 | 0.9
13 | 1 | 0 | 0 | 0 | 0 | 1 | 0.98172 | -0.35124 | 0.4 | 1 | 1.1 | 0.9
14 | 1 | 0 | 0 | 0 | 0 | 1 | 0.98193 | -0.34706 | 0.4 | 1 | 1.1 | 0.9
15 | 1 | 0.0030775 | 0.0007713 | 0 | 0 | 1 | 0.98154 | -0.35464 | 0.4 | 1 | 1.1 | 0.9
17 | 1 | 0 | 0 | 0 | 0 | 1 | 0.98228 | -0.34019 | 0.4 | 1 | 1.1 | 0.9
18 | 1 | 0.00043335 | 0.00010861 | 0 | 0 | 1 | 0.98179 | -0.34985 | 0.4 | 1 | 1.1 | 0.9
16 | 1 | 0 | 0 | 0 | 0 | 1 | 0.98149 | -0.35565 | 0.4 | 1 | 1.1 | 0.9
100 | 1 | 0 | 0 | 0 | 0 | 1 | 0.98148 | -0.35601 | 0.4 | 1 | 1.1 | 0.9
23 | 1 | 0.0042349 | 0.0010614 | 0 | 0 | 1 | 0.98104 | -0.36443 | 0.4 | 1 | 1.1 | 0.9
19 | 1 | 0.0010922 | 0.00027374 | 0 | 0 | 1 | 0.98267 | -0.33258 | 0.4 | 1 | 1.1 | 0.9
58 | 1 | 0.0038619 | 0.00096789 | 0 | 0 | 1 | 0.98177 | -0.35029 | 0.4 | 1 | 1.1 | 0.9
103 | 1 | 0.00090693 | 0.0002273 | 0 | 0 | 1 | 0.98145 | -0.35656 | 0.4 | 1 | 1.1 | 0.9
94 | 1 | 0.0015274 | 0.0003828 | 0 | 0 | 1 | 0.9799 | -0.38669 | 0.4 | 1 | 1.1 | 0.9
20 | 1 | 0 | 0 | 0 | 0 | 1 | 0.98439 | -0.29927 | 0.4 | 1 | 1.1 | 0.9
21 | 1 | 0.00099655 | 0.00024976 | 0 | 0 | 1 | 0.9842 | -0.30294 | 0.4 | 1 | 1.1 | 0.9
22 | 1 | 0 | 0 | 0 | 0 | 1 | 0.98652 | -0.25793 | 0.4 | 1 | 1.1 | 0.9
56 | 1 | 0.0050005 | 0.0012532 | 0 | 0 | 1 | 0.98404 | -0.30613 | 0.4 | 1 | 1.1 | 0.9
87 | 1 | 0.0046525 | 0.001166 | 0 | 0 | 1 | 0.98671 | -0.2543 | 0.4 | 1 | 1.1 | 0.9
57 | 1 | 0.0049492 | 0.0012404 | 0 | 0 | 1 | 0.98403 | -0.30631 | 0.4 | 1 | 1.1 | 0.9
84 | 1 | 0 | 0 | 0 | 0 | 1 | 0.98755 | -0.23818 | 0.4 | 1 | 1.1 | 0.9
93 | 1 | 0.0055442 | 0.0013895 | 0 | 0 | 1 | 0.97948 | -0.39476 | 0.4 | 1 | 1.1 | 0.9
26 | 1 | 0 | 0 | 0 | 0 | 1 | 0.97819 | -0.42004 | 0.4 | 1 | 1.1 | 0.9
27 | 1 | 0 | 0 | 0 | 0 | 1 | 0.97926 | -0.39911 | 0.4 | 1 | 1.1 | 0.9
95 | 1 | 0.0034648 | 0.00086837 | 0 | 0 | 1 | 0.97918 | -0.40062 | 0.4 | 1 | 1.1 | 0.9
98 | 1 | 0.0014875 | 0.0003728 | 0 | 0 | 1 | 0.97453 | -0.49178 | 0.4 | 1 | 1.1 | 0.9
37 | 1 | 0.0030671 | 0.0007687 | 0 | 0 | 1 | 0.97485 | -0.48539 | 0.4 | 1 | 1.1 | 0.9
36 | 1 | 0.0022071 | 0.00055316 | 0 | 0 | 1 | 0.97488 | -0.48489 | 0.4 | 1 | 1.1 | 0.9
38 | 1 | 0 | 0 | 0 | 0 | 1 | 0.9751 | -0.48053 | 0.4 | 1 | 1.1 | 0.9
39 | 1 | 0 | 0 | 0 | 0 | 1 | 0.97481 | -0.48616 | 0.4 | 1 | 1.1 | 0.9
43 | 1 | 0 | 0 | 0 | 0 | 1 | 0.97544 | -0.47379 | 0.4 | 1 | 1.1 | 0.9
42 | 1 | 0 | 0 | 0 | 0 | 1 | 0.98052 | -0.37408 | 0.4 | 1 | 1.1 | 0.9
45 | 1 | 0 | 0 | 0 | 0 | 1 | 0.98049 | -0.37476 | 0.4 | 1 | 1.1 | 0.9
66 | 1 | 0.0035778 | 0.00089668 | 0 | 0 | 1 | 0.97942 | -0.3957 | 0.4 | 1 | 1.1 | 0.9
40 | 1 | 0 | 0 | 0 | 0 | 1 | 0.98294 | -0.32695 | 0.4 | 1 | 1.1 | 0.9
63 | 1 | 0.0069816 | 0.0017498 | 0 | 0 | 1 | 0.97561 | -0.47037 | 0.4 | 1 | 1.1 | 0.9
65 | 1 | 0.002734 | 0.00068521 | 0 | 0 | 1 | 0.98036 | -0.37727 | 0.4 | 1 | 1.1 | 0.9
91 | 1 | 0 | 0 | 0 | 0 | 1 | 0.9838 | -0.31025 | 0.4 | 1 | 1.1 | 0.9
92 | 1 | 0.0033844 | 0.00084822 | 0 | 0 | 1 | 0.98221 | -0.34115 | 0.4 | 1 | 1.1 | 0.9
41 | 1 | 0 | 0 | 0 | 0 | 1 | 0.98094 | -0.36599 | 0.4 | 1 | 1.1 | 0.9
54 | 1 | 0 | 0 | 0 | 0 | 1 | 0.97986 | -0.38712 | 0.4 | 1 | 1.1 | 0.9
102 | 1 | 0.021112 | 0.0052911 | 0 | 0 | 1 | 0.97909 | -0.40231 | 0.4 | 1 | 1.1 | 0.9
90 | 1 | 0.0073236 | 0.0018355 | 0 | 0 | 1 | 0.98515 | -0.28413 | 0.4 | 1 | 1.1 | 0.9
62 | 1 | 0.003689 | 0.00092454 | 0 | 0 | 1 | 0.9786 | -0.41161 | 0.4 | 1 | 1.1 | 0.9
61 | 1 | 0.017023 | 0.0042664 | 0 | 0 | 1 | 0.97595 | -0.46373 | 0.4 | 1 | 1.1 | 0.9
64 | 1 | 0.0053254 | 0.0013347 | 0 | 0 | 1 | 0.98023 | -0.37981 | 0.4 | 1 | 1.1 | 0.9
46 | 1 | 0.021641 | 0.0054238 | 0 | 0 | 1 | 0.98674 | -0.25428 | 0.4 | 1 | 1.1 | 0.9
48 | 1 | 0 | 0 | 0 | 0 | 1 | 0.98726 | -0.24418 | 0.4 | 1 | 1.1 | 0.9
50 | 1 | 0.020983 | 0.0052587 | 0 | 0 | 1 | 0.98801 | -0.22947 | 0.4 | 1 | 1.1 | 0.9
52 | 1 | 0 | 0 | 0 | 0 | 1 | 0.98889 | -0.21245 | 0.4 | 1 | 1.1 | 0.9
55 | 1 | 0 | 0 | 0 | 0 | 1 | 0.99479 | -0.099019 | 0.4 | 1 | 1.1 | 0.9
81 | 1 | 0.0041393 | 0.0010374 | 0 | 0 | 1 | 0.99493 | -0.096388 | 0.4 | 1 | 1.1 | 0.9
96 | 1 | 0.0026839 | 0.00067264 | 0 | 0 | 1 | 0.99473 | -0.10009 | 0.4 | 1 | 1.1 | 0.9
51 | 1 | 0.011855 | 0.0029713 | 0 | 0 | 1 | 0.98885 | -0.21313 | 0.4 | 1 | 1.1 | 0.9
53 | 1 | 0 | 0 | 0 | 0 | 1 | 0.99015 | -0.18798 | 0.4 | 1 | 1.1 | 0.9
86 | 1 | 0.0043147 | 0.0010814 | 0 | 0 | 1 | 0.9892 | -0.2062 | 0.4 | 1 | 1.1 | 0.9
85 | 1 | 0.0025153 | 0.0006304 | 0 | 0 | 1 | 0.99226 | -0.14748 | 0.4 | 1 | 1.1 | 0.9
88 | 1 | 0.004096 | 0.0010266 | 0 | 0 | 1 | 0.98878 | -0.2143 | 0.4 | 1 | 1.1 | 0.9
70 | 1 | 0.0035809 | 0.00089746 | 0 | 0 | 1 | 0.99312 | -0.13096 | 0.4 | 1 | 1.1 | 0.9
72 | 1 | 0.0028951 | 0.00072557 | 0 | 0 | 1 | 0.99494 | -0.096139 | 0.4 | 1 | 1.1 | 0.9
97 | 1 | 0.0034642 | 0.00086821 | 0 | 0 | 1 | 0.9947 | -0.10074 | 0.4 | 1 | 1.1 | 0.9
59 | 1 | 0.0058912 | 0.0014765 | 0 | 0 | 1 | 0.97621 | -0.4587 | 0.4 | 1 | 1.1 | 0.9
60 | 1 | 0.0093286 | 0.002338 | 0 | 0 | 1 | 0.97714 | -0.44026 | 0.4 | 1 | 1.1 | 0.9
67 | 1 | 0.0070092 | 0.0017567 | 0 | 0 | 1 | 0.99435 | -0.1074 | 0.4 | 1 | 1.1 | 0.9
68 | 1 | 0.0025018 | 0.00062702 | 0 | 0 | 1 | 0.99352 | -0.12327 | 0.4 | 1 | 1.1 | 0.9
69 | 1 | 0 | 0 | 0 | 0 | 1 | 0.99512 | -0.092647 | 0.4 | 1 | 1.1 | 0.9
71 | 1 | 0.0064358 | 0.001613 | 0 | 0 | 1 | 0.99313 | -0.13068 | 0.4 | 1 | 1.1 | 0.9
73 | 1 | 0.0074479 | 0.0018666 | 0 | 0 | 1 | 0.99801 | -0.037578 | 0.4 | 1 | 1.1 | 0.9
74 | 1 | 0.0050517 | 0.0012661 | 0 | 0 | 1 | 0.99143 | -0.16312 | 0.4 | 1 | 1.1 | 0.9
89 | 3 | 0.0071391 | 0.0017892 | 0 | 0 | 1 | 1 | 0 | 0.4 | 1 | 1.1 | 0.9
75 | 1 | 0.0046404 | 0.001163 | 0 | 0 | 1 | 0.99033 | -0.18424 | 0.4 | 1 | 1.1 | 0.9
79 | 1 | 0.010017 | 0.0025105 | 0 | 0 | 1 | 0.98924 | -0.20521 | 0.4 | 1 | 1.1 | 0.9
78 | 1 | 0 | 0 | 0 | 0 | 1 | 0.98881 | -0.21338 | 0.4 | 1 | 1.1 | 0.9
76 | 1 | 0.0041599 | 0.0010426 | 0 | 0 | 1 | 0.98843 | -0.22095 | 0.4 | 1 | 1.1 | 0.9
77 | 1 | 0.0074187 | 0.0018593 | 0 | 0 | 1 | 0.98841 | -0.22129 | 0.4 | 1 | 1.1 | 0.9
80 | 1 | 0.0033136 | 0.00083047 | 0 | 0 | 1 | 0.98736 | -0.24144 | 0.4 | 1 | 1.1 | 0.9
82 | 1 | 0.0071699 | 0.001797 | 0 | 0 | 1 | 0.98717 | -0.24545 | 0.4 | 1 | 1.1 | 0.9
83 | 1 | 0.0028671 | 0.00071857 | 0 | 0 | 1 | 0.98734 | -0.24225 | 0.4 | 1 | 1.1 | 0.9

## generator_data
GEN_BUS | PG | QG | QMAX | QMIN | VG | MBASE | GEN_STATUS | PMAX | PMIN
89 | 0.32647 | 0.083612 | 10 | -10 | 1 | 100 | 1 | 10 | 0

## branch_data
F_BUS | T_BUS | BR_R | BR_X | BR_B | RATE_A | RATE_B | RATE_C | TAP | SHIFT | BR_STATUS | ANGMIN | ANGMAX | P_in | Q_in | P_out | Q_out
1 | 2 | 0.40338 | 0.25816 | 6.7738e-10 | 0 | 0 | 0 | 0 | 0 | 1 | -90 | 90 | 0.021205 | 0.0053173 | -0.021203 | -0.0053161
1 | 3 | 0.99791 | 0.63866 | 1.6758e-09 | 0 | 0 | 0 | 0 | 0 | 1 | -90 | 90 | -0.02296 | -0.0057572 | 0.022966 | 0.0057608
2 | 4 | 1.1357 | 0.72685 | 1.9072e-09 | 0 | 0 | 0 | 0 | 0 | 1 | -90 | 90 | 0.0098791 | 0.0024774 | -0.0098778 | -0.0024768
2 | 5 | 0.58648 | 0.37535 | 9.8487e-10 | 0 | 0 | 0 | 0 | 0 | 1 | -90 | 90 | 0.011324 | 0.0028387 | -0.011323 | -0.0028382
3 | 6 | 1.474 | 0.94338 | 2.4753e-09 | 0 | 0 | 0 | 0 | 0 | 1 | -90 | 90 | -0.022966 | -0.0057608 | 0.022975 | 0.0057661
4 | 30 | 3.4961 | 2.2375 | 5.8708e-09 | 0 | 0 | 0 | 0 | 0 | 1 | -90 | 90 | 0.0098778 | 0.0024768 | -0.009874 | -0.0024749
5 | 101 | 0.50743 | 0.32476 | 8.5212e-10 | 0 | 0 | 0 | 0 | 0 | 1 | -90 | 90 | 0.011323 | 0.0028382 | -0.011323 | -0.0028378
6 | 35 | 1.2707 | 0.81324 | 2.1338e-09 | 0 | 0 | 0 | 0 | 0 | 1 | -90 | 90 | 0.0016064 | 0.00040244 | -0.0016064 | -0.00040262
6 | 25 | 3.0081 | 1.9252 | 5.0514e-09 | 0 | 0 | 0 | 0 | 0 | 1 | -90 | 90 | -0.024581 | -0.0061686 | 0.024602 | 0.0061811
30 | 31 | 0.8404 | 0.53785 | 1.4113e-09 | 0 | 0 | 0 | 0 | 0 | 1 | -90 | 90 | 0.0080204 | 0.0020103 | -0.0080198 | -0.0020101
25 | 24 | 0.78451 | 0.50209 | 1.3174e-09 | 0 | 0 | 0 | 0 | 0 | 1 | -90 | 90 | -0.026943 | -0.0067678 | 0.026949 | 0.0067717
34 | 99 | 1.9853 | 1.2706 | 3.3339e-09 | 0 | 0 | 0 | 0 | 0 | 1 | -90 | 90 | 0.001662 | 0.00041626 | -0.0016619 | -0.00041654
34 | 29 | 0.51477 | 0.32945 | 8.6443e-10 | 0 | 0 | 0 | 0 | 0 | 1 | -90 | 90 | -0.001662 | -0.00041626 | 0.001662 | 0.00041619
29 | 98 | 2.5371 | 1.6237 | 4.2604e-09 | 0 | 0 | 0 | 0 | 0 | 1 | -90 | 90 | -0.001662 | -0.00041619 | 0.0016621 | 0.00041583
11 | 31 | 3.8794 | 2.4828 | 6.5146e-09 | 0 | 0 | 0 | 0 | 0 | 1 | -90 | 90 | -0.0067859 | -0.0017007 | 0.0067879 | 0.0017013
11 | 8 | 5.3956 | 3.4532 | 9.0606e-09 | 0 | 0 | 0 | 0 | 0 | 1 | -90 | 90 | 0.0067859 | 0.0017007 | -0.0067832 | -0.0016998
8 | 10 | 1.101 | 0.70465 | 1.8489e-09 | 0 | 0 | 0 | 0 | 0 | 1 | -90 | 90 | 0.0018927 | 0.00047423 | -0.0018927 | -0.00047438
8 | 7 | 2.2365 | 1.4314 | 3.7557e-09 | 0 | 0 | 0 | 0 | 0 | 1 | -90 | 90 | 0.0048904 | 0.0012255 | -0.0048898 | -0.0012255
7 | 9 | 0.5646 | 0.36134 | 9.4811e-10 | 0 | 0 | 0 | 0 | 0 | 1 | -90 | 90 | 0.0024091 | 0.00060373 | -0.002409 | -0.00060379
24 | 26 | 4.9404 | 3.1618 | 8.2962e-09 | 0 | 0 | 0 | 0 | 0 | 1 | -90 | 90 | -0.0282 | -0.0070851 | 0.028243 | 0.0071124
12 | 13 | 2.2933 | 1.4677 | 3.851e-09 | 0 | 0 | 0 | 0 | 0 | 1 | -90 | 90 | 0.0039855 | 0.00099689 | -0.0039851 | -0.00099701
12 | 14 | 1.5463 | 0.98965 | 2.5967e-09 | 0 | 0 | 0 | 0 | 0 | 1 | -90 | 90 | -0.0057607 | -0.0014418 | 0.0057613 | 0.0014419
13 | 15 | 3.6845 | 2.3581 | 6.1873e-09 | 0 | 0 | 0 | 0 | 0 | 1 | -90 | 90 | 0.0039851 | 0.00099701 | -0.0039845 | -0.00099719
14 | 17 | 2.9519 | 1.8892 | 4.957e-09 | 0 | 0 | 0 | 0 | 0 | 1 | -90 | 90 | -0.010057 | -0.0025183 | 0.01006 | 0.0025199
14 | 18 | 2.8082 | 1.7972 | 4.7157e-09 | 0 | 0 | 0 | 0 | 0 | 1 | -90 | 90 | 0.0042959 | 0.0010764 | -0.0042953 | -0.0010765
15 | 16 | 4.7777 | 3.0577 | 8.023e-09 | 0 | 0 | 0 | 0 | 0 | 1 | -90 | 90 | 0.000907 | 0.00022588 | -0.00090696 | -0.00022663
17 | 23 | 2.4393 | 1.5612 | 4.0963e-09 | 0 | 0 | 0 | 0 | 0 | 1 | -90 | 90 | 0.043156 | 0.010903 | -0.043106 | -0.010871
17 | 19 | 0.62148 | 0.39774 | 1.0436e-09 | 0 | 0 | 0 | 0 | 0 | 1 | -90 | 90 | -0.053216 | -0.013423 | 0.053236 | 0.013435
18 | 58 | 0.49361 | 0.31591 | 8.289e-10 | 0 | 0 | 0 | 0 | 0 | 1 | -90 | 90 | 0.003862 | 0.00096788 | -0.0038619 | -0.0009679
16 | 100 | 1.688 | 1.0803 | 2.8346e-09 | 0 | 0 | 0 | 0 | 0 | 1 | -90 | 90 | 0.00090696 | 0.00022663 | -0.00090694 | -0.00022689
100 | 103 | 2.6395 | 1.6893 | 4.4325e-09 | 0 | 0 | 0 | 0 | 0 | 1 | -90 | 90 | 0.00090694 | 0.00022689 | -0.00090692 | -0.0002273
23 | 94 | 2.4778 | 1.5858 | 4.1608e-09 | 0 | 0 | 0 | 0 | 0 | 1 | -90 | 90 | 0.038871 | 0.0098097 | -0.038829 | -0.0097836
19 | 20 | 2.67 | 1.7088 | 4.4837e-09 | 0 | 0 | 0 | 0 | 0 | 1 | -90 | 90 | -0.054328 | -0.013709 | 0.054415 | 0.013764
94 | 93 | 0.93413 | 0.59784 | 1.5687e-09 | 0 | 0 | 0 | 0 | 0 | 1 | -90 | 90 | 0.037302 | 0.0094009 | -0.037288 | -0.0093918
20 | 21 | 1.4569 | 0.93243 | 2.4466e-09 | 0 | 0 | 0 | 0 | 0 | 1 | -90 | 90 | 0.01095 | 0.0027451 | -0.010948 | -0.0027441
20 | 22 | 2.7669 | 1.7708 | 4.6463e-09 | 0 | 0 | 0 | 0 | 0 | 1 | -90 | 90 | -0.065364 | -0.016509 | 0.065494 | 0.016591
21 | 56 | 1.3907 | 0.89006 | 2.3354e-09 | 0 | 0 | 0 | 0 | 0 | 1 | -90 | 90 | 0.0099511 | 0.0024944 | -0.0099496 | -0.0024936
22 | 87 | 0.24337 | 0.15576 | 4.0869e-10 | 0 | 0 | 0 | 0 | 0 | 1 | -90 | 90 | -0.065494 | -0.016591 | 0.065505 | 0.016599
56 | 57 | 0.16118 | 0.10316 | 2.7067e-10 | 0 | 0 | 0 | 0 | 0 | 1 | -90 | 90 | 0.0049492 | 0.0012404 | -0.0049491 | -0.0012404
87 | 84 | 1.0105 | 0.64673 | 1.6969e-09 | 0 | 0 | 0 | 0 | 0 | 1 | -90 | 90 | -0.070158 | -0.017765 | 0.070212 | 0.017799
84 | 88 | 1.3106 | 0.83878 | 2.2008e-09 | 0 | 0 | 0 | 0 | 0 | 1 | -90 | 90 | -0.080252 | -0.020316 | 0.080344 | 0.020375
84 | 83 | 1.7723 | 1.1343 | 2.9762e-09 | 0 | 0 | 0 | 0 | 0 | 1 | -90 | 90 | 0.01004 | 0.0025169 | -0.010038 | -0.0025159
93 | 27 | 0.59173 | 0.37871 | 9.9368e-10 | 0 | 0 | 0 | 0 | 0 | 1 | -90 | 90 | 0.031743 | 0.0080023 | -0.031737 | -0.0079982
26 | 27 | 3.1919 | 2.0428 | 5.36e-09 | 0 | 0 | 0 | 0 | 0 | 1 | -90 | 90 | -0.028244 | -0.0071123 | 0.028272 | 0.0071299
27 | 95 | 1.8745 | 1.1997 | 3.1478e-09 | 0 | 0 | 0 | 0 | 0 | 1 | -90 | 90 | 0.003465 | 0.00086825 | -0.0034648 | -0.00086839
98 | 39 | 7.5837 | 4.8536 | 1.2735e-08 | 0 | 0 | 0 | 0 | 0 | 1 | -90 | 90 | -0.0031495 | -0.00078865 | 0.0031504 | 0.00078798
37 | 36 | 0.70138 | 0.44889 | 1.1778e-09 | 0 | 0 | 0 | 0 | 0 | 1 | -90 | 90 | -0.0030671 | -0.00076872 | 0.0030672 | 0.00076866
36 | 38 | 3.5178 | 2.2514 | 5.9074e-09 | 0 | 0 | 0 | 0 | 0 | 1 | -90 | 90 | -0.0052742 | -0.0013218 | 0.0052753 | 0.001322
38 | 39 | 7.6013 | 4.8648 | 1.2765e-08 | 0 | 0 | 0 | 0 | 0 | 1 | -90 | 90 | 0.0031512 | 0.0007873 | -0.0031504 | -0.00078798
38 | 43 | 3.4062 | 2.18 | 5.72e-09 | 0 | 0 | 0 | 0 | 0 | 1 | -90 | 90 | -0.0084266 | -0.0021093 | 0.0084293 | 0.0021105
43 | 63 | 1.7313 | 1.108 | 2.9073e-09 | 0 | 0 | 0 | 0 | 0 | 1 | -90 | 90 | -0.0084293 | -0.0021105 | 0.0084306 | 0.0021111
42 | 45 | 0.36086 | 0.23095 | 6.0598e-10 | 0 | 0 | 0 | 0 | 0 | 1 | -90 | 90 | 0.0080611 | 0.0020205 | -0.0080609 | -0.0020204
42 | 66 | 1.6938 | 1.084 | 2.8444e-09 | 0 | 0 | 0 | 0 | 0 | 1 | -90 | 90 | 0.055129 | 0.013894 | -0.055072 | -0.013858
42 | 40 | 3.2326 | 2.0688 | 5.4284e-09 | 0 | 0 | 0 | 0 | 0 | 1 | -90 | 90 | -0.06319 | -0.015915 | 0.063333 | 0.016006
45 | 65 | 1.3431 | 0.85958 | 2.2554e-09 | 0 | 0 | 0 | 0 | 0 | 1 | -90 | 90 | 0.0080609 | 0.0020204 | -0.0080599 | -0.00202
66 | 62 | 1.3318 | 0.85236 | 2.2365e-09 | 0 | 0 | 0 | 0 | 0 | 1 | -90 | 90 | 0.051494 | 0.012961 | -0.051455 | -0.012937
40 | 91 | 0.82711 | 0.52935 | 1.3889e-09 | 0 | 0 | 0 | 0 | 0 | 1 | -90 | 90 | -0.087907 | -0.022193 | 0.087978 | 0.022237
40 | 92 | 2.5081 | 1.6052 | 4.2118e-09 | 0 | 0 | 0 | 0 | 0 | 1 | -90 | 90 | 0.024574 | 0.0061871 | -0.024558 | -0.0061769
63 | 61 | 1.8386 | 1.1767 | 3.0875e-09 | 0 | 0 | 0 | 0 | 0 | 1 | -90 | 90 | -0.015412 | -0.0038609 | 0.015417 | 0.0038637
65 | 64 | 2.0539 | 1.3145 | 3.449e-09 | 0 | 0 | 0 | 0 | 0 | 1 | -90 | 90 | 0.0053259 | 0.0013348 | -0.0053253 | -0.0013347
91 | 90 | 1.297 | 0.83009 | 2.178e-09 | 0 | 0 | 0 | 0 | 0 | 1 | -90 | 90 | -0.087978 | -0.022237 | 0.088088 | 0.022308
92 | 41 | 5.0806 | 3.2516 | 8.5318e-09 | 0 | 0 | 0 | 0 | 0 | 1 | -90 | 90 | 0.021173 | 0.0053286 | -0.021148 | -0.0053134
41 | 54 | 4.313 | 2.7603 | 7.2428e-09 | 0 | 0 | 0 | 0 | 0 | 1 | -90 | 90 | 0.021148 | 0.0053134 | -0.021127 | -0.0053005
54 | 102 | 3.093 | 1.9795 | 5.1939e-09 | 0 | 0 | 0 | 0 | 0 | 1 | -90 | 90 | 0.021127 | 0.0053005 | -0.021112 | -0.0052912
90 | 80 | 1.9631 | 1.2564 | 3.2965e-09 | 0 | 0 | 0 | 0 | 0 | 1 | -90 | 90 | -0.095412 | -0.024143 | 0.095608 | 0.024268
62 | 60 | 2.5759 | 1.6486 | 4.3257e-09 | 0 | 0 | 0 | 0 | 0 | 1 | -90 | 90 | 0.047766 | 0.012012 | -0.047701 | -0.011971
61 | 59 | 0.66182 | 0.42357 | 1.1114e-09 | 0 | 0 | 0 | 0 | 0 | 1 | -90 | 90 | -0.03244 | -0.0081302 | 0.032448 | 0.0081351
46 | 48 | 2.0393 | 1.3052 | 3.4245e-09 | 0 | 0 | 0 | 0 | 0 | 1 | -90 | 90 | -0.021641 | -0.0054238 | 0.021651 | 0.0054301
48 | 50 | 2.9709 | 1.9014 | 4.989e-09 | 0 | 0 | 0 | 0 | 0 | 1 | -90 | 90 | -0.021651 | -0.0054301 | 0.021667 | 0.0054394
50 | 52 | 1.7492 | 1.1195 | 2.9373e-09 | 0 | 0 | 0 | 0 | 0 | 1 | -90 | 90 | -0.042649 | -0.010698 | 0.042684 | 0.01072
52 | 53 | 1.9711 | 1.2615 | 3.31e-09 | 0 | 0 | 0 | 0 | 0 | 1 | -90 | 90 | -0.05454 | -0.013691 | 0.054603 | 0.013732
52 | 51 | 0.25161 | 0.16103 | 4.2253e-10 | 0 | 0 | 0 | 0 | 0 | 1 | -90 | 90 | 0.011856 | 0.0029715 | -0.011855 | -0.0029713
55 | 81 | 1.8982 | 1.2148 | 3.1875e-09 | 0 | 0 | 0 | 0 | 0 | 1 | -90 | 90 | -0.0061485 | -0.0015409 | 0.0061493 | 0.001541
55 | 96 | 0.77238 | 0.49433 | 1.297e-09 | 0 | 0 | 0 | 0 | 0 | 1 | -90 | 90 | 0.0061485 | 0.0015409 | -0.0061482 | -0.0015408
81 | 72 | 0.10771 | 0.068932 | 1.8087e-10 | 0 | 0 | 0 | 0 | 0 | 1 | -90 | 90 | -0.010289 | -0.0025784 | 0.010289 | 0.0025785
96 | 97 | 0.82973 | 0.53103 | 1.3933e-09 | 0 | 0 | 0 | 0 | 0 | 1 | -90 | 90 | 0.0034643 | 0.00086814 | -0.0034642 | -0.00086821
53 | 86 | 0.9074 | 0.58074 | 1.5238e-09 | 0 | 0 | 0 | 0 | 0 | 1 | -90 | 90 | 0.088866 | 0.022553 | -0.088788 | -0.022504
53 | 85 | 1.2503 | 0.80021 | 4.1993e-09 | 0 | 0 | 0 | 0 | 0 | 1 | -90 | 90 | -0.14347 | -0.036285 | 0.14375 | 0.036463
86 | 88 | 0.42392 | 0.27131 | 7.1188e-10 | 0 | 0 | 0 | 0 | 0 | 1 | -90 | 90 | 0.084473 | 0.021422 | -0.084441 | -0.021401
85 | 70 | 0.50297 | 0.3219 | 2.5339e-09 | 0 | 0 | 0 | 0 | 0 | 1 | -90 | 90 | -0.14626 | -0.037094 | 0.14638 | 0.037168
70 | 68 | 0.22851 | 0.14624 | 1.1512e-09 | 0 | 0 | 0 | 0 | 0 | 1 | -90 | 90 | -0.14996 | -0.038065 | 0.15002 | 0.038101
72 | 69 | 1.1753 | 0.75219 | 1.9736e-09 | 0 | 0 | 0 | 0 | 0 | 1 | -90 | 90 | -0.013184 | -0.0033041 | 0.013186 | 0.0033053
59 | 60 | 2.0571 | 1.3165 | 3.4544e-09 | 0 | 0 | 0 | 0 | 0 | 1 | -90 | 90 | -0.038339 | -0.0096116 | 0.038372 | 0.0096328
67 | 68 | 0.46488 | 0.29752 | 2.342e-09 | 0 | 0 | 0 | 0 | 0 | 1 | -90 | 90 | 0.15264 | 0.038802 | -0.15252 | -0.038728
67 | 69 | 0.41341 | 0.26458 | 2.0827e-09 | 0 | 0 | 0 | 0 | 0 | 1 | -90 | 90 | -0.15964 | -0.040559 | 0.15976 | 0.040631
69 | 71 | 1.2401 | 0.79365 | 2.0824e-09 | 0 | 0 | 0 | 0 | 0 | 1 | -90 | 90 | 0.13753 | 0.035119 | -0.13728 | -0.034958
69 | 73 | 0.79779 | 0.51059 | 4.0191e-09 | 0 | 0 | 0 | 0 | 0 | 1 | -90 | 90 | -0.31048 | -0.079056 | 0.3113 | 0.079585
71 | 74 | 1.1063 | 0.70801 | 1.8577e-09 | 0 | 0 | 0 | 0 | 0 | 1 | -90 | 90 | 0.13084 | 0.033345 | -0.13064 | -0.033215
73 | 89 | 0.53411 | 0.34183 | 2.6908e-09 | 0 | 0 | 0 | 0 | 0 | 1 | -90 | 90 | -0.31875 | -0.081451 | 0.31933 | 0.081823
74 | 75 | 0.74742 | 0.47835 | 1.2551e-09 | 0 | 0 | 0 | 0 | 0 | 1 | -90 | 90 | 0.12559 | 0.031949 | -0.12546 | -0.031867
75 | 79 | 0.76898 | 0.49215 | 1.2913e-09 | 0 | 0 | 0 | 0 | 0 | 1 | -90 | 90 | 0.12082 | 0.030704 | -0.1207 | -0.030626
79 | 78 | 0.32659 | 0.20902 | 5.4844e-10 | 0 | 0 | 0 | 0 | 0 | 1 | -90 | 90 | 0.11068 | 0.028116 | -0.11064 | -0.028088
78 | 80 | 1.2511 | 0.80068 | 2.1009e-09 | 0 | 0 | 0 | 0 | 0 | 1 | -90 | 90 | 0.099055 | 0.025184 | -0.098921 | -0.025099
78 | 76 | 2.8617 | 1.8315 | 4.8056e-09 | 0 | 0 | 0 | 0 | 0 | 1 | -90 | 90 | 0.011583 | 0.0029041 | -0.011579 | -0.0029019
76 | 77 | 0.20492 | 0.13115 | 3.4411e-10 | 0 | 0 | 0 | 0 | 0 | 1 | -90 | 90 | 0.0074188 | 0.0018593 | -0.0074186 | -0.0018593
82 | 83 | 1.9542 | 1.2507 | 3.2817e-09 | 0 | 0 | 0 | 0 | 0 | 1 | -90 | 90 | -0.0071699 | -0.001797 | 0.007171 | 0.0017973