## bus_data
BUS_I | BUS_TYPE | Pd | Qd | Gs | Bs | area | Vm | Va | baseKV | zone | Vmax | Vmin
1 | 1 | 0.015414 | 0.0038632 | 0 | 0 | 1 | 0.98043 | -0.37669 | 0.4 | 1 | 1.1 | 0.9
2 | 1 | 0 | 0 | 0 | 0 | 1 | 0.98066 | -0.37219 | 0.4 | 1 | 1.1 | 0.9
4 | 1 | 0.018184 | 0.0045573 | 0 | 0 | 1 | 0.97998 | -0.38538 | 0.4 | 1 | 1.1 | 0.9
5 | 1 | 0.010986 | 0.0027533 | 0 | 0 | 1 | 0.98142 | -0.35733 | 0.4 | 1 | 1.1 | 0.9
6 | 1 | 0 | 0 | 0 | 0 | 1 | 0.97997 | -0.38567 | 0.4 | 1 | 1.1 | 0.9
9 | 1 | 0 | 0 | 0 | 0 | 1 | 0.98228 | -0.34053 | 0.4 | 1 | 1.1 | 0.9
10 | 1 | 0 | 0 | 0 | 0 | 1 | 0.97967 | -0.3916 | 0.4 | 1 | 1.1 | 0.9
7 | 1 | 0 | 0 | 0 | 0 | 1 | 0.98858 | -0.21794 | 0.4 | 1 | 1.1 | 0.9
16 | 1 | 0.0079146 | 0.0019836 | 0 | 0 | 1 | 0.99203 | -0.15158 | 0.4 | 1 | 1.1 | 0.9
13 | 1 | 0.013298 | 0.0033328 | 0 | 0 | 1 | 0.98732 | -0.24221 | 0.4 | 1 | 1.1 | 0.9
8 | 1 | 0 | 0 | 0 | 0 | 1 | 0.98496 | -0.28816 | 0.4 | 1 | 1.1 | 0.9
35 | 1 | 0 | 0 | 0 | 0 | 1 | 0.98826 | -0.22434 | 0.4 | 1 | 1.1 | 0.9
24 | 1 | 0.0050844 | 0.0012743 | 0 | 0 | 1 | 0.98285 | -0.32931 | 0.4 | 1 | 1.1 | 0.9
34 | 1 | 0.0096378 | 0.0024154 | 0 | 0 | 1 | 0.98405 | -0.30596 | 0.4 | 1 | 1.1 | 0.9
23 | 1 | 0.012728 | 0.00319 | 0 | 0 | 1 | 0.98218 | -0.34239 | 0.4 | 1 | 1.1 | 0.9
12 | 1 | 0.012936 | 0.0032421 | 0 | 0 | 1 | 0.97955 | -0.39382 | 0.4 | 1 | 1.1 | 0.9
22 | 1 | 0 | 0 | 0 | 0 | 1 | 0.99304 | -0.13244 | 0.4 | 1 | 1.1 | 0.9
17 | 1 | 0 | 0 | 0 | 0 | 1 | 0.99915 | -0.016128 | 0.4 | 1 | 1.1 | 0.9
124 | 1 | 0.0036329 | 0.00091049 | 0 | 0 | 1 | 0.99976 | -0.0045452 | 0.4 | 1 | 1.1 | 0.9
105 | 1 | 0.020302 | 0.0050881 | 0 | 0 | 1 | 0.99758 | -0.045967 | 0.4 | 1 | 1.1 | 0.9
18 | 3 | 0 | 0 | 0 | 0 | 1 | 1 | 0 | 0.4 | 1 | 1.1 | 0.9
122 | 1 | 0 | 0 | 0 | 0 | 1 | 0.9983 | -0.032197 | 0.4 | 1 | 1.1 | 0.9
14 | 1 | 0.0079852 | 0.0020013 | 0 | 0 | 1 | 0.98693 | -0.24968 | 0.4 | 1 | 1.1 | 0.9
37 | 1 | 0.012012 | 0.0030104 | 0 | 0 | 1 | 0.98796 | -0.23021 | 0.4 | 1 | 1.1 | 0.9
39 | 1 | 0 | 0 | 0 | 0 | 1 | 0.99296 | -0.13386 | 0.4 | 1 | 1.1 | 0.9
32 | 1 | 0.014585 | 0.0036555 | 0 | 0 | 1 | 0.98402 | -0.30654 | 0.4 | 1 | 1.1 | 0.9
15 | 1 | 0 | 0 | 0 | 0 | 1 | 0.98528 | -0.28161 | 0.4 | 1 | 1.1 | 0.9
19 | 1 | 0 | 0 | 0 | 0 | 1 | 0.9837 | -0.3122 | 0.4 | 1 | 1.1 | 0.9
21 | 1 | 0.003765 | 0.00094361 | 0 | 0 | 1 | 0.98512 | -0.28473 | 0.4 | 1 | 1.1 | 0.9
84 | 1 | 0.0012037 | 0.00030168 | 0 | 0 | 1 | 0.98263 | -0.33309 | 0.4 | 1 | 1.1 | 0.9
83 | 1 | 0.0034196 | 0.00085703 | 0 | 0 | 1 | 0.98363 | -0.31371 | 0.4 | 1 | 1.1 | 0.9
102 | 1 | 0 | 0 | 0 | 0 | 1 | 0.99567 | -0.082148 | 0.4 | 1 | 1.1 | 0.9
99 | 1 | 0.0079572 | 0.0019943 | 0 | 0 | 1 | 0.99289 | -0.13528 | 0.4 | 1 | 1.1 | 0.9
38 | 1 | 0 | 0 | 0 | 0 | 1 | 0.99452 | -0.10405 | 0.4 | 1 | 1.1 | 0.9
126 | 1 | 0.0035057 | 0.00087862 | 0 | 0 | 1 | 0.99562 | -0.083142 | 0.4 | 1 | 1.1 | 0.9
41 | 1 | 0.014659 | 0.003674 | 0 | 0 | 1 | 0.99219 | -0.14871 | 0.4 | 1 | 1.1 | 0.9
121 | 1 | 0.018323 | 0.0045922 | 0 | 0 | 1 | 0.99273 | -0.1383 | 0.4 | 1 | 1.1 | 0.9
123 | 1 | 0 | 0 | 0 | 0 | 1 | 0.99629 | -0.070352 | 0.4 | 1 | 1.1 | 0.9
112 | 1 | 0.0029554 | 0.0007407 | 0 | 0 | 1 | 0.98133 | -0.35838 | 0.4 | 1 | 1.1 | 0.9
80 | 1 | 0.0060677 | 0.0015207 | 0 | 0 | 1 | 0.98319 | -0.3222 | 0.4 | 1 | 1.1 | 0.9
85 | 1 | 0 | 0 | 0 | 0 | 1 | 0.97662 | -0.45049 | 0.4 | 1 | 1.1 | 0.9
91 | 1 | 0.0038783 | 0.00097199 | 0 | 0 | 1 | 0.97714 | -0.44028 | 0.4 | 1 | 1.1 | 0.9
95 | 1 | 0.0017323 | 0.00043414 | 0 | 0 | 1 | 0.9758 | -0.46658 | 0.4 | 1 | 1.1 | 0.9
86 | 1 | 0.0017814 | 0.00044645 | 0 | 0 | 1 | 0.97456 | -0.49103 | 0.4 | 1 | 1.1 | 0.9
106 | 1 | 0 | 0 | 0 | 0 | 1 | 0.97457 | -0.49078 | 0.4 | 1 | 1.1 | 0.9
104 | 1 | 0.016681 | 0.0041805 | 0 | 0 | 1 | 0.99547 | -0.086158 | 0.4 | 1 | 1.1 | 0.9
25 | 1 | 0.0056916 | 0.0014264 | 0 | 0 | 1 | 0.98342 | -0.31823 | 0.4 | 1 | 1.1 | 0.9
26 | 1 | 0 | 0 | 0 | 0 | 1 | 0.9835 | -0.31679 | 0.4 | 1 | 1.1 | 0.9
28 | 1 | 0 | 0 | 0 | 0 | 1 | 0.98361 | -0.31469 | 0.4 | 1 | 1.1 | 0.9
31 | 1 | 0.0027436 | 0.00068761 | 0 | 0 | 1 | 0.98342 | -0.31832 | 0.4 | 1 | 1.1 | 0.9
30 | 1 | 0.021942 | 0.0054993 | 0 | 0 | 1 | 0.98813 | -0.22698 | 0.4 | 1 | 1.1 | 0.9
36 | 1 | 0.012413 | 0.0031111 | 0 | 0 | 1 | 0.98872 | -0.21559 | 0.4 | 1 | 1.1 | 0.9
33 | 1 | 0.007375 | 0.0018484 | 0 | 0 | 1 | 0.98327 | -0.32129 | 0.4 | 1 | 1.1 | 0.9
40 | 1 | 0.0076199 | 0.0019097 | 0 | 0 | 1 | 0.98678 | -0.25305 | 0.4 | 1 | 1.1 | 0.9
42 | 1 | 0 | 0 | 0 | 0 | 1 | 0.98362 | -0.31445 | 0.4 | 1 | 1.1 | 0.9
53 | 1 | 0.0070505 | 0.001767 | 0 | 0 | 1 | 0.97083 | -0.56355 | 0.4 | 1 | 1.1 | 0.9
49 | 1 | 0 | 0 | 0 | 0 | 1 | 0.97087 | -0.56272 | 0.4 | 1 | 1.1 | 0.9
43 | 1 | 0.027529 | 0.0068994 | 0 | 0 | 1 | 0.98287 | -0.32912 | 0.4 | 1 | 1.1 | 0.9
44 | 1 | 0 | 0 | 0 | 0 | 1 | 0.9808 | -0.36947 | 0.4 | 1 | 1.1 | 0.9
46 | 1 | 0.0026457 | 0.00066306 | 0 | 0 | 1 | 0.98277 | -0.33106 | 0.4 | 1 | 1.1 | 0.9
51 | 1 | 0.0050617 | 0.0012686 | 0 | 0 | 1 | 0.98021 | -0.38109 | 0.4 | 1 | 1.1 | 0.9
47 | 1 | 0.033207 | 0.0083225 | 0 | 0 | 1 | 0.98033 | -0.37886 | 0.4 | 1 | 1.1 | 0.9
45 | 1 | 0 | 0 | 0 | 0 | 1 | 0.98009 | -0.38356 | 0.4 | 1 | 1.1 | 0.9
73 | 1 | 0 | 0 | 0 | 0 | 1 | 0.97987 | -0.3877 | 0.4 | 1 | 1.1 | 0.9
139 | 1 | 0.0031484 | 0.00078905 | 0 | 0 | 1 | 0.98269 | -0.33269 | 0.4 | 1 | 1.1 | 0.9
74 | 1 | 0.0017112 | 0.00042886 | 0 | 0 | 1 | 0.97968 | -0.39149 | 0.4 | 1 | 1.1 | 0.9
72 | 1 | 0.00076384 | 0.00019144 | 0 | 0 | 1 | 0.97985 | -0.38808 | 0.4 | 1 | 1.1 | 0.9
52 | 1 | 0.013722 | 0.0034391 | 0 | 0 | 1 | 0.97102 | -0.55973 | 0.4 | 1 | 1.1 | 0.9
50 | 1 | 0 | 0 | 0 | 0 | 1 | 0.97318 | -0.51716 | 0.4 | 1 | 1.1 | 0.9
54 | 1 | 0 | 0 | 0 | 0 | 1 | 0.97192 | -0.54202 | 0.4 | 1 | 1.1 | 0.9
55 | 1 | 0.0060031 | 0.0015045 | 0 | 0 | 1 | 0.97367 | -0.50745 | 0.4 | 1 | 1.1 | 0.9
69 | 1 | 0 | 0 | 0 | 0 | 1 | 0.97078 | -0.56459 | 0.4 | 1 | 1.1 | 0.9
70 | 1 | 0.00099277 | 0.00024881 | 0 | 0 | 1 | 0.97073 | -0.56559 | 0.4 | 1 | 1.1 | 0.9
71 | 1 | 0.00095577 | 0.00023954 | 0 | 0 | 1 | 0.97068 | -0.56658 | 0.4 | 1 | 1.1 | 0.9
67 | 1 | 0 | 0 | 0 | 0 | 1 | 0.97095 | -0.5612 | 0.4 | 1 | 1.1 | 0.9
136 | 1 | 0.013159 | 0.0032981 | 0 | 0 | 1 | 0.97187 | -0.54299 | 0.4 | 1 | 1.1 | 0.9
133 | 1 | 0.0065211 | 0.0016343 | 0 | 0 | 1 | 0.97439 | -0.49335 | 0.4 | 1 | 1.1 | 0.9
65 | 1 | 0.0015891 | 0.00039827 | 0 | 0 | 1 | 0.9753 | -0.47537 | 0.4 | 1 | 1.1 | 0.9
56 | 1 | 0.0014969 | 0.00037516 | 0 | 0 | 1 | 0.97719 | -0.43854 | 0.4 | 1 | 1.1 | 0.9
57 | 1 | 0 | 0 | 0 | 0 | 1 | 0.97728 | -0.43677 | 0.4 | 1 | 1.1 | 0.9
58 | 1 | 0.0028781 | 0.00072132 | 0 | 0 | 1 | 0.97714 | -0.43937 | 0.4 | 1 | 1.1 | 0.9
59 | 1 | 0.0019954 | 0.00050008 | 0 | 0 | 1 | 0.97746 | -0.4331 | 0.4 | 1 | 1.1 | 0.9
134 | 1 | 0 | 0 | 0 | 0 | 1 | 0.97845 | -0.41366 | 0.4 | 1 | 1.1 | 0.9
135 | 1 | 0.00066943 | 0.00016778 | 0 | 0 | 1 | 0.97954 | -0.39233 | 0.4 | 1 | 1.1 | 0.9
64 | 1 | 0.0016988 | 0.00042575 | 0 | 0 | 1 | 0.97707 | -0.44076 | 0.4 | 1 | 1.1 | 0.9
66 | 1 | 0 | 0 | 0 | 0 | 1 | 0.97808 | -0.42091 | 0.4 | 1 | 1.1 | 0.9
60 | 1 | 0.0030281 | 0.00075892 | 0 | 0 | 1 | 0.97709 | -0.44047 | 0.4 | 1 | 1.1 | 0.9
61 | 1 | 0.00091923 | 0.00023038 | 0 | 0 | 1 | 0.97769 | -0.42864 | 0.4 | 1 | 1.1 | 0.9
68 | 1 | 0.001642 | 0.00041151 | 0 | 0 | 1 | 0.97795 | -0.42356 | 0.4 | 1 | 1.1 | 0.9
62 | 1 | 0.0010243 | 0.00025672 | 0 | 0 | 1 | 0.97697 | -0.44267 | 0.4 | 1 | 1.1 | 0.9
63 | 1 | 0.0010611 | 0.00026594 | 0 | 0 | 1 | 0.97557 | -0.47013 | 0.4 | 1 | 1.1 | 0.9
75 | 1 | 0.0059491 | 0.001491 | 0 | 0 | 1 | 0.97964 | -0.39236 | 0.4 | 1 | 1.1 | 0.9
77 | 1 | 0.0037376 | 0.00093673 | 0 | 0 | 1 | 0.98303 | -0.32532 | 0.4 | 1 | 1.1 | 0.9
78 | 1 | 0.0036455 | 0.00091366 | 0 | 0 | 1 | 0.98304 | -0.32517 | 0.4 | 1 | 1.1 | 0.9
111 | 1 | 0.00057853 | 0.00014499 | 0 | 0 | 1 | 0.98132 | -0.35844 | 0.4 | 1 | 1.1 | 0.9
142 | 1 | 0.0057872 | 0.0014504 | 0 | 0 | 1 | 0.97617 | -0.45938 | 0.4 | 1 | 1.1 | 0.9
89 | 1 | 0.0020075 | 0.00050313 | 0 | 0 | 1 | 0.97759 | -0.43144 | 0.4 | 1 | 1.1 | 0.9
93 | 1 | 0.00626 | 0.0015689 | 0 | 0 | 1 | 0.97573 | -0.4681 | 0.4 | 1 | 1.1 | 0.9
107 | 1 | 0.002144 | 0.00053734 | 0 | 0 | 1 | 0.97454 | -0.49138 | 0.4 | 1 | 1.1 | 0.9
108 | 1 | 0.0019611 | 0.0004915 | 0 | 0 | 1 | 0.97465 | -0.4893 | 0.4 | 1 | 1.1 | 0.9
87 | 1 | 0.0011145 | 0.00027931 | 0 | 0 | 1 | 0.97812 | -0.421 | 0.4 | 1 | 1.1 | 0.9
88 | 1 | 0.0011564 | 0.00028983 | 0 | 0 | 1 | 0.97918 | -0.40035 | 0.4 | 1 | 1.1 | 0.9
90 | 1 | 0.00058676 | 0.00014705 | 0 | 0 | 1 | 0.98053 | -0.37397 | 0.4 | 1 | 1.1 | 0.9
140 | 1 | 0.0029489 | 0.00073907 | 0 | 0 | 1 | 0.97577 | -0.46718 | 0.4 | 1 | 1.1 | 0.9
141 | 1 | 0 | 0 | 0 | 0 | 1 | 0.97608 | -0.46119 | 0.4 | 1 | 1.1 | 0.9
92 | 1 | 0.00058337 | 0.00014621 | 0 | 0 | 1 | 0.98097 | -0.36538 | 0.4 | 1 | 1.1 | 0.9
94 | 1 | 0.001488 | 0.00037293 | 0 | 0 | 1 | 0.97567 | -0.46918 | 0.4 | 1 | 1.1 | 0.9
96 | 1 | 0.0015088 | 0.00037815 | 0 | 0 | 1 | 0.97555 | -0.47147 | 0.4 | 1 | 1.1 | 0.9
97 | 1 | 0.0052222 | 0.0013088 | 0 | 0 | 1 | 0.97521 | -0.47822 | 0.4 | 1 | 1.1 | 0.9
113 | 1 | 0 | 0 | 0 | 0 | 1 | 0.97486 | -0.48511 | 0.4 | 1 | 1.1 | 0.9
114 | 1 | 0.0023435 | 0.00058733 | 0 | 0 | 1 | 0.9748 | -0.48631 | 0.4 | 1 | 1.1 | 0.9
110 | 1 | 0.0026567 | 0.00066582 | 0 | 0 | 1 | 0.97472 | -0.48792 | 0.4 | 1 | 1.1 | 0.9
98 | 1 | 0.0058245 | 0.0014598 | 0 | 0 | 1 | 0.98356 | -0.31453 | 0.4 | 1 | 1.1 | 0.9
100 | 1 | 0.0056501 | 0.0014161 | 0 | 0 | 1 | 0.98357 | -0.31439 | 0.4 | 1 | 1.1 | 0.9
101 | 1 | 0.0025666 | 0.00064325 | 0 | 0 | 1 | 0.98376 | -0.31058 | 0.4 | 1 | 1.1 | 0.9
103 | 1 | 0.0031634 | 0.00079283 | 0 | 0 | 1 | 0.98408 | -0.30431 | 0.4 | 1 | 1.1 | 0.9
116 | 1 | 0.0024803 | 0.00062163 | 0 | 0 | 1 | 0.98444 | -0.29729 | 0.4 | 1 | 1.1 | 0.9
117 | 1 | 0.0028704 | 0.00071939 | 0 | 0 | 1 | 0.98297 | -0.32572 | 0.4 | 1 | 1.1 | 0.9
118 | 1 | 0.0082522 | 0.0020682 | 0 | 0 | 1 | 0.98661 | -0.25535 | 0.4 | 1 | 1.1 | 0.9
109 | 1 | 0.00087798 | 0.00022004 | 0 | 0 | 1 | 0.97453 | -0.49159 | 0.4 | 1 | 1.1 | 0.9
115 | 1 | 0.0015255 | 0.00038233 | 0 | 0 | 1 | 0.97477 | -0.48697 | 0.4 | 1 | 1.1 | 0.9
138 | 1 | 0.0057984 | 0.0014532 | 0 | 0 | 1 | 0.97474 | -0.48761 | 0.4 | 1 | 1.1 | 0.9
119 | 1 | 0.0027277 | 0.00068363 | 0 | 0 | 1 | 0.98287 | -0.32763 | 0.4 | 1 | 1.1 | 0.9
120 | 1 | 0.0050915 | 0.0012761 | 0 | 0 | 1 | 0.9873 | -0.24206 | 0.4 | 1 | 1.1 | 0.9
137 | 1 | 0.0045948 | 0.0011516 | 0 | 0 | 1 | 0.97993 | -0.38478 | 0.4 | 1 | 1.1 | 0.9
132 | 1 | 0.0052277 | 0.0013102 | 0 | 0 | 1 | 0.98873 | -0.21469 | 0.4 | 1 | 1.1 | 0.9
131 | 1 | 0.006615 | 0.0016579 | 0 | 0 | 1 | 0.99088 | -0.17333 | 0.4 | 1 | 1.1 | 0.9
125 | 1 | 0.0054402 | 0.0013634 | 0 | 0 | 1 | 0.99563 | -0.082871 | 0.4 | 1 | 1.1 | 0.9
129 | 1 | 0.0047261 | 0.0011845 | 0 | 0 | 1 | 0.99491 | -0.096589 | 0.4 | 1 | 1.1 | 0.9
127 | 1 | 0.0039471 | 0.00098924 | 0 | 0 | 1 | 0.99389 | -0.11583 | 0.4 | 1 | 1.1 | 0.9
128 | 1 | 0.0032499 | 0.00081451 | 0 | 0 | 1 | 0.99373 | -0.11889 | 0.4 | 1 | 1.1 | 0.9
130 | 1 | 0.0032105 | 0.00080463 | 0 | 0 | 1 | 0.99099 | -0.17131 | 0.4 | 1 | 1.1 | 0.9

## generator_data
GEN_BUS | PG | QG | QMAX | QMIN | VG | MBASE | GEN_STATUS | PMAX | PMIN
18 | 0.5932 | 0.15206 | 10 | -10 | 1 | 100 | 1 | 10 | 0

## branch_data
F_BUS | T_BUS | BR_R | BR_X | BR_B | RATE_A | RATE_B | RATE_C | TAP | SHIFT | BR_STATUS | ANGMIN | ANGMAX | P_in | Q_in | P_out | Q_out
1 | 2 | 1.2591 | 0.80583 | 2.1144e-09 | 0 | 0 | 0 | 0 | 0 | 1 | -90 | 90 | -0.015414 | -0.0038632 | 0.015417 | 0.0038651
2 | 4 | 1.8259 | 1.1686 | 3.0662e-09 | 0 | 0 | 0 | 0 | 0 | 1 | -90 | 90 | 0.031144 | 0.0078146 | -0.031125 | -0.0078024
2 | 5 | 1.3773 | 0.88149 | 2.3129e-09 | 0 | 0 | 0 | 0 | 0 | 1 | -90 | 90 | -0.046562 | -0.01168 | 0.046595 | 0.011701
4 | 6 | 0.095239 | 0.060953 | 1.5993e-10 | 0 | 0 | 0 | 0 | 0 | 1 | -90 | 90 | 0.012941 | 0.0032451 | -0.012941 | -0.003245
5 | 9 | 1.2624 | 0.80795 | 2.1199e-09 | 0 | 0 | 0 | 0 | 0 | 1 | -90 | 90 | -0.05758 | -0.014454 | 0.057627 | 0.014483
6 | 10 | 1.9723 | 1.2623 | 3.312e-09 | 0 | 0 | 0 | 0 | 0 | 1 | -90 | 90 | 0.012941 | 0.003245 | -0.012937 | -0.0032429
9 | 24 | 0.69108 | 0.44229 | 1.1605e-09 | 0 | 0 | 0 | 0 | 0 | 1 | -90 | 90 | -0.070356 | -0.017674 | 0.070393 | 0.017698
9 | 23 | 0.63361 | 0.40551 | 1.064e-09 | 0 | 0 | 0 | 0 | 0 | 1 | -90 | 90 | 0.012729 | 0.0031907 | -0.012728 | -0.00319
10 | 12 | 0.74023 | 0.47375 | 1.2431e-09 | 0 | 0 | 0 | 0 | 0 | 1 | -90 | 90 | 0.012937 | 0.0032429 | -0.012936 | -0.0032422
7 | 16 | 2.9156 | 1.866 | 4.8961e-09 | 0 | 0 | 0 | 0 | 0 | 1 | -90 | 90 | -0.10081 | -0.025567 | 0.10114 | 0.025773
7 | 13 | 1.0613 | 0.67925 | 1.7823e-09 | 0 | 0 | 0 | 0 | 0 | 1 | -90 | 90 | 0.10081 | 0.025567 | -0.1007 | -0.025492
16 | 22 | 0.7829 | 0.50106 | 1.3147e-09 | 0 | 0 | 0 | 0 | 0 | 1 | -90 | 90 | -0.10905 | -0.027757 | 0.10915 | 0.027821
13 | 14 | 0.37634 | 0.24086 | 6.3198e-10 | 0 | 0 | 0 | 0 | 0 | 1 | -90 | 90 | 0.087399 | 0.022159 | -0.087368 | -0.022139
8 | 35 | 2.4135 | 1.5447 | 4.0529e-09 | 0 | 0 | 0 | 0 | 0 | 1 | -90 | 90 | -0.1157 | -0.029127 | 0.11606 | 0.029353
8 | 24 | 2.3703 | 1.517 | 3.9803e-09 | 0 | 0 | 0 | 0 | 0 | 1 | -90 | 90 | 0.075626 | 0.019067 | -0.075478 | -0.018972
8 | 34 | 1.9324 | 1.2367 | 3.245e-09 | 0 | 0 | 0 | 0 | 0 | 1 | -90 | 90 | 0.040078 | 0.01006 | -0.040044 | -0.010039
35 | 37 | 2.1387 | 1.3688 | 3.5914e-09 | 0 | 0 | 0 | 0 | 0 | 1 | -90 | 90 | 0.012015 | 0.0030123 | -0.012012 | -0.0030105
35 | 39 | 3.124 | 1.9994 | 5.2461e-09 | 0 | 0 | 0 | 0 | 0 | 1 | -90 | 90 | -0.12807 | -0.032365 | 0.12863 | 0.032722
34 | 32 | 0.082864 | 0.053033 | 1.3915e-10 | 0 | 0 | 0 | 0 | 0 | 1 | -90 | 90 | 0.030406 | 0.0076235 | -0.030405 | -0.0076229
22 | 102 | 1.9229 | 1.2307 | 3.2291e-09 | 0 | 0 | 0 | 0 | 0 | 1 | -90 | 90 | -0.11711 | -0.029816 | 0.1174 | 0.029998
22 | 99 | 1.5786 | 1.0103 | 2.651e-09 | 0 | 0 | 0 | 0 | 0 | 1 | -90 | 90 | 0.0079583 | 0.0019947 | -0.0079572 | -0.0019943
17 | 124 | 0.33918 | 0.21707 | 2.2783e-09 | 0 | 0 | 0 | 0 | 0 | 1 | -90 | 90 | -0.15484 | -0.03956 | 0.15493 | 0.039616
17 | 105 | 0.87188 | 0.558 | 2.9282e-09 | 0 | 0 | 0 | 0 | 0 | 1 | -90 | 90 | 0.15484 | 0.03956 | -0.15462 | -0.039418
124 | 18 | 0.13012 | 0.083276 | 8.7402e-10 | 0 | 0 | 0 | 0 | 0 | 1 | -90 | 90 | -0.15856 | -0.040526 | 0.15859 | 0.040548
105 | 102 | 1.2148 | 0.77748 | 2.04e-09 | 0 | 0 | 0 | 0 | 0 | 1 | -90 | 90 | 0.13431 | 0.03433 | -0.13408 | -0.03418
18 | 122 | 0.33664 | 0.21545 | 2.2612e-09 | 0 | 0 | 0 | 0 | 0 | 1 | -90 | 90 | 0.43461 | 0.11151 | -0.43393 | -0.11108
122 | 123 | 0.39746 | 0.25438 | 2.6698e-09 | 0 | 0 | 0 | 0 | 0 | 1 | -90 | 90 | 0.43393 | 0.11108 | -0.43313 | -0.11056
14 | 15 | 1.7671 | 1.1309 | 2.9674e-09 | 0 | 0 | 0 | 0 | 0 | 1 | -90 | 90 | 0.079383 | 0.020138 | -0.079261 | -0.020061
39 | 121 | 1.0708 | 0.6853 | 1.7981e-09 | 0 | 0 | 0 | 0 | 0 | 1 | -90 | 90 | 0.018327 | 0.0045945 | -0.018323 | -0.0045922
39 | 38 | 0.90558 | 0.57957 | 3.0414e-09 | 0 | 0 | 0 | 0 | 0 | 1 | -90 | 90 | -0.14696 | -0.037316 | 0.14717 | 0.037451
32 | 28 | 2.2347 | 1.4302 | 3.7527e-09 | 0 | 0 | 0 | 0 | 0 | 1 | -90 | 90 | 0.01582 | 0.0039674 | -0.015814 | -0.0039639
15 | 19 | 1.772 | 1.1341 | 2.9756e-09 | 0 | 0 | 0 | 0 | 0 | 1 | -90 | 90 | 0.075495 | 0.019117 | -0.075385 | -0.019047
15 | 21 | 3.6043 | 2.3068 | 6.0526e-09 | 0 | 0 | 0 | 0 | 0 | 1 | -90 | 90 | 0.0037656 | 0.00094339 | -0.003765 | -0.00094362
19 | 84 | 1.5576 | 0.99683 | 2.6156e-09 | 0 | 0 | 0 | 0 | 0 | 1 | -90 | 90 | 0.058506 | 0.014814 | -0.058448 | -0.014777
19 | 83 | 0.39016 | 0.2497 | 6.5518e-10 | 0 | 0 | 0 | 0 | 0 | 1 | -90 | 90 | 0.016878 | 0.0042323 | -0.016877 | -0.0042316
84 | 112 | 1.9208 | 1.2293 | 3.2255e-09 | 0 | 0 | 0 | 0 | 0 | 1 | -90 | 90 | 0.057244 | 0.014476 | -0.057175 | -0.014432
83 | 80 | 2.7348 | 1.7503 | 4.5925e-09 | 0 | 0 | 0 | 0 | 0 | 1 | -90 | 90 | 0.013457 | 0.0033746 | -0.013452 | -0.0033715
102 | 104 | 1.0679 | 0.68345 | 1.7933e-09 | 0 | 0 | 0 | 0 | 0 | 1 | -90 | 90 | 0.016684 | 0.0041824 | -0.016681 | -0.0041805
38 | 126 | 0.32858 | 0.21029 | 2.2071e-09 | 0 | 0 | 0 | 0 | 0 | 1 | -90 | 90 | -0.28509 | -0.072506 | 0.28538 | 0.072689
38 | 41 | 1.4455 | 0.92512 | 2.4274e-09 | 0 | 0 | 0 | 0 | 0 | 1 | -90 | 90 | 0.13792 | 0.035054 | -0.13762 | -0.034865
126 | 123 | 0.19892 | 0.12731 | 1.3361e-09 | 0 | 0 | 0 | 0 | 0 | 1 | -90 | 90 | -0.28888 | -0.073568 | 0.28906 | 0.073682
41 | 36 | 2.4106 | 1.5428 | 4.048e-09 | 0 | 0 | 0 | 0 | 0 | 1 | -90 | 90 | 0.12296 | 0.031191 | -0.12257 | -0.03094
123 | 125 | 0.39177 | 0.25073 | 2.6316e-09 | 0 | 0 | 0 | 0 | 0 | 1 | -90 | 90 | 0.14407 | 0.036882 | -0.14398 | -0.036827
112 | 111 | 0.0050391 | 0.0032251 | 8.4621e-12 | 0 | 0 | 0 | 0 | 0 | 1 | -90 | 90 | 0.054219 | 0.013691 | -0.054219 | -0.013691
80 | 78 | 1.7416 | 1.1146 | 2.9246e-09 | 0 | 0 | 0 | 0 | 0 | 1 | -90 | 90 | 0.0073842 | 0.0018508 | -0.0073831 | -0.0018504
85 | 91 | 1.2364 | 0.7913 | 2.0763e-09 | 0 | 0 | 0 | 0 | 0 | 1 | -90 | 90 | -0.03535 | -0.0088778 | 0.035367 | 0.0088886
85 | 95 | 1.9469 | 1.246 | 3.2694e-09 | 0 | 0 | 0 | 0 | 0 | 1 | -90 | 90 | 0.03535 | 0.0088778 | -0.035323 | -0.0088608
91 | 142 | 9.3385 | 5.9766 | 1.5682e-08 | 0 | 0 | 0 | 0 | 0 | 1 | -90 | 90 | 0.008745 | 0.002192 | -0.008737 | -0.0021884
91 | 89 | 0.78955 | 0.50531 | 1.3259e-09 | 0 | 0 | 0 | 0 | 0 | 1 | -90 | 90 | -0.047991 | -0.012053 | 0.048011 | 0.012065
95 | 93 | 0.1937 | 0.12396 | 3.2527e-10 | 0 | 0 | 0 | 0 | 0 | 1 | -90 | 90 | 0.033591 | 0.0084266 | -0.033588 | -0.0084251
86 | 106 | 0.60896 | 0.38973 | 1.0226e-09 | 0 | 0 | 0 | 0 | 0 | 1 | -90 | 90 | -0.0017813 | -0.00044647 | 0.0017814 | 0.00044638
106 | 107 | 0.85424 | 0.54671 | 1.4345e-09 | 0 | 0 | 0 | 0 | 0 | 1 | -90 | 90 | 0.003022 | 0.00075717 | -0.0030219 | -0.00075725
106 | 108 | 1.3054 | 0.83548 | 2.1922e-09 | 0 | 0 | 0 | 0 | 0 | 1 | -90 | 90 | -0.0048034 | -0.0012036 | 0.0048037 | 0.0012036
25 | 26 | 1.0944 | 0.7004 | 1.8377e-09 | 0 | 0 | 0 | 0 | 0 | 1 | -90 | 90 | -0.0056915 | -0.0014265 | 0.0056919 | 0.0014265
26 | 28 | 1.6028 | 1.0258 | 2.6916e-09 | 0 | 0 | 0 | 0 | 0 | 1 | -90 | 90 | -0.0056919 | -0.0014265 | 0.0056925 | 0.0014266
28 | 31 | 1.5556 | 0.99555 | 2.6122e-09 | 0 | 0 | 0 | 0 | 0 | 1 | -90 | 90 | 0.010121 | 0.0025372 | -0.01012 | -0.0025364
31 | 33 | 1.747 | 1.1181 | 2.9337e-09 | 0 | 0 | 0 | 0 | 0 | 1 | -90 | 90 | 0.007376 | 0.0018488 | -0.007375 | -0.0018484
30 | 36 | 2.2713 | 1.4536 | 3.8141e-09 | 0 | 0 | 0 | 0 | 0 | 1 | -90 | 90 | -0.021942 | -0.0054993 | 0.021954 | 0.0055066
36 | 40 | 1.8691 | 1.1962 | 3.1387e-09 | 0 | 0 | 0 | 0 | 0 | 1 | -90 | 90 | 0.088203 | 0.022322 | -0.088044 | -0.022221
40 | 42 | 3.3379 | 2.1362 | 5.6052e-09 | 0 | 0 | 0 | 0 | 0 | 1 | -90 | 90 | 0.080424 | 0.020311 | -0.080188 | -0.020161
42 | 43 | 1.9074 | 1.2208 | 3.2031e-09 | 0 | 0 | 0 | 0 | 0 | 1 | -90 | 90 | 0.033347 | 0.0083661 | -0.033323 | -0.0083515
42 | 44 | 5.0954 | 3.2611 | 8.5565e-09 | 0 | 0 | 0 | 0 | 0 | 1 | -90 | 90 | 0.046842 | 0.011795 | -0.046719 | -0.011717
53 | 49 | 0.49609 | 0.31749 | 8.3306e-10 | 0 | 0 | 0 | 0 | 0 | 1 | -90 | 90 | -0.0070502 | -0.0017671 | 0.0070505 | 0.0017672
49 | 52 | 1.7922 | 1.147 | 3.0097e-09 | 0 | 0 | 0 | 0 | 0 | 1 | -90 | 90 | -0.0070505 | -0.0017672 | 0.0070515 | 0.0017676
43 | 46 | 1.4475 | 0.92642 | 2.4308e-09 | 0 | 0 | 0 | 0 | 0 | 1 | -90 | 90 | 0.0057947 | 0.001452 | -0.0057942 | -0.0014519
44 | 51 | 3.7105 | 2.3747 | 6.2309e-09 | 0 | 0 | 0 | 0 | 0 | 1 | -90 | 90 | 0.013497 | 0.0033855 | -0.01349 | -0.0033813
44 | 47 | 1.2178 | 0.77939 | 2.045e-09 | 0 | 0 | 0 | 0 | 0 | 1 | -90 | 90 | 0.033222 | 0.0083319 | -0.033207 | -0.0083226
46 | 139 | 2.2422 | 1.435 | 3.7652e-09 | 0 | 0 | 0 | 0 | 0 | 1 | -90 | 90 | 0.0031486 | 0.00078885 | -0.0031483 | -0.00078906
51 | 45 | 1.2625 | 0.80801 | 2.1201e-09 | 0 | 0 | 0 | 0 | 0 | 1 | -90 | 90 | 0.0084283 | 0.0021127 | -0.0084273 | -0.0021123
45 | 73 | 2.1145 | 1.3533 | 3.5507e-09 | 0 | 0 | 0 | 0 | 0 | 1 | -90 | 90 | 0.0084273 | 0.0021123 | -0.0084257 | -0.0021116
73 | 74 | 2.1278 | 1.3618 | 3.5731e-09 | 0 | 0 | 0 | 0 | 0 | 1 | -90 | 90 | 0.0076618 | 0.0019205 | -0.0076604 | -0.0019199
73 | 72 | 2.1666 | 1.3866 | 3.6384e-09 | 0 | 0 | 0 | 0 | 0 | 1 | -90 | 90 | 0.00076385 | 0.0001911 | -0.00076383 | -0.00019144
74 | 75 | 0.62764 | 0.40169 | 1.054e-09 | 0 | 0 | 0 | 0 | 0 | 1 | -90 | 90 | 0.0059493 | 0.0014911 | -0.005949 | -0.001491
52 | 54 | 3.2963 | 2.1096 | 5.5353e-09 | 0 | 0 | 0 | 0 | 0 | 1 | -90 | 90 | -0.022722 | -0.0056918 | 0.022742 | 0.0057036
52 | 67 | 3.1633 | 2.0245 | 5.312e-09 | 0 | 0 | 0 | 0 | 0 | 1 | -90 | 90 | 0.0019491 | 0.00048502 | -0.0019489 | -0.00048543
50 | 54 | 2.9368 | 1.8796 | 4.9317e-09 | 0 | 0 | 0 | 0 | 0 | 1 | -90 | 90 | 0.035944 | 0.0090288 | -0.035901 | -0.0090021
50 | 55 | 1.1488 | 0.73523 | 1.9291e-09 | 0 | 0 | 0 | 0 | 0 | 1 | -90 | 90 | -0.035944 | -0.0090288 | 0.03596 | 0.0090393
54 | 136 | 0.31227 | 0.19985 | 5.2438e-10 | 0 | 0 | 0 | 0 | 0 | 1 | -90 | 90 | 0.01316 | 0.0032985 | -0.013159 | -0.0032982
55 | 133 | 1.4313 | 0.91606 | 2.4036e-09 | 0 | 0 | 0 | 0 | 0 | 1 | -90 | 90 | -0.041963 | -0.010544 | 0.041992 | 0.010562
69 | 70 | 4.2722 | 2.7342 | 7.1742e-09 | 0 | 0 | 0 | 0 | 0 | 1 | -90 | 90 | 0.00099279 | 0.00024818 | -0.00099274 | -0.00024882
69 | 71 | 8.8004 | 5.6322 | 1.4778e-08 | 0 | 0 | 0 | 0 | 0 | 1 | -90 | 90 | 0.00095583 | 0.00023822 | -0.00095574 | -0.00023955
69 | 67 | 7.3297 | 4.691 | 1.2309e-08 | 0 | 0 | 0 | 0 | 0 | 1 | -90 | 90 | -0.0019486 | -0.00048639 | 0.0019489 | 0.00048543
133 | 65 | 1.5814 | 1.0121 | 2.6556e-09 | 0 | 0 | 0 | 0 | 0 | 1 | -90 | 90 | -0.048513 | -0.012196 | 0.048554 | 0.012222
65 | 63 | 0.4477 | 0.28653 | 7.5182e-10 | 0 | 0 | 0 | 0 | 0 | 1 | -90 | 90 | -0.050143 | -0.012621 | 0.050156 | 0.012629
56 | 57 | 5.0758 | 3.2485 | 8.5236e-09 | 0 | 0 | 0 | 0 | 0 | 1 | -90 | 90 | -0.0014969 | -0.00037517 | 0.001497 | 0.00037443
57 | 58 | 1.8884 | 1.2086 | 3.1711e-09 | 0 | 0 | 0 | 0 | 0 | 1 | -90 | 90 | 0.005907 | 0.0014803 | -0.0059063 | -0.0014801
57 | 59 | 2.1177 | 1.3553 | 3.5561e-09 | 0 | 0 | 0 | 0 | 0 | 1 | -90 | 90 | -0.007404 | -0.0018547 | 0.0074053 | 0.0018552
58 | 60 | 1.5569 | 0.9964 | 2.6144e-09 | 0 | 0 | 0 | 0 | 0 | 1 | -90 | 90 | 0.0030282 | 0.00075879 | -0.0030281 | -0.00075894
59 | 61 | 2.0343 | 1.3019 | 3.4161e-09 | 0 | 0 | 0 | 0 | 0 | 1 | -90 | 90 | -0.0094006 | -0.0023553 | 0.0094026 | 0.0023563
134 | 135 | 1.394 | 0.89215 | 2.3409e-09 | 0 | 0 | 0 | 0 | 0 | 1 | -90 | 90 | -0.066054 | -0.01667 | 0.066122 | 0.016713
134 | 64 | 2.1581 | 1.3812 | 3.6241e-09 | 0 | 0 | 0 | 0 | 0 | 1 | -90 | 90 | 0.054082 | 0.013667 | -0.054012 | -0.013623
134 | 66 | 2.5976 | 1.6625 | 4.3621e-09 | 0 | 0 | 0 | 0 | 0 | 1 | -90 | 90 | 0.011972 | 0.0030025 | -0.011968 | -0.0030002
135 | 137 | 0.48851 | 0.31265 | 8.2034e-10 | 0 | 0 | 0 | 0 | 0 | 1 | -90 | 90 | -0.066791 | -0.01688 | 0.066816 | 0.016896
64 | 62 | 0.15686 | 0.10039 | 2.6341e-10 | 0 | 0 | 0 | 0 | 0 | 1 | -90 | 90 | 0.052314 | 0.013197 | -0.052309 | -0.013194
66 | 68 | 0.94942 | 0.60763 | 1.5943e-09 | 0 | 0 | 0 | 0 | 0 | 1 | -90 | 90 | 0.011968 | 0.0030002 | -0.011966 | -0.0029994
61 | 68 | 2.1076 | 1.3489 | 3.5393e-09 | 0 | 0 | 0 | 0 | 0 | 1 | -90 | 90 | -0.010322 | -0.0025867 | 0.010324 | 0.0025879
62 | 63 | 2.2972 | 1.4702 | 3.8576e-09 | 0 | 0 | 0 | 0 | 0 | 1 | -90 | 90 | 0.051284 | 0.012937 | -0.051217 | -0.012895
77 | 78 | 0.178 | 0.11392 | 2.9891e-10 | 0 | 0 | 0 | 0 | 0 | 1 | -90 | 90 | -0.0037376 | -0.00093675 | 0.0037376 | 0.00093673
111 | 92 | 0.56092 | 0.35899 | 9.4194e-10 | 0 | 0 | 0 | 0 | 0 | 1 | -90 | 90 | 0.053641 | 0.013546 | -0.053623 | -0.013534
142 | 141 | 2.616 | 1.6743 | 4.393e-09 | 0 | 0 | 0 | 0 | 0 | 1 | -90 | 90 | 0.00295 | 0.00073798 | -0.0029497 | -0.00073824
89 | 87 | 0.89626 | 0.5736 | 1.5051e-09 | 0 | 0 | 0 | 0 | 0 | 1 | -90 | 90 | -0.050018 | -0.012569 | 0.050043 | 0.012584
93 | 94 | 0.16831 | 0.10772 | 2.8263e-10 | 0 | 0 | 0 | 0 | 0 | 1 | -90 | 90 | 0.027328 | 0.0068562 | -0.027327 | -0.0068553
107 | 109 | 0.98852 | 0.63265 | 1.66e-09 | 0 | 0 | 0 | 0 | 0 | 1 | -90 | 90 | 0.00087797 | 0.0002199 | -0.00087796 | -0.00022005
108 | 110 | 0.871 | 0.55744 | 1.4626e-09 | 0 | 0 | 0 | 0 | 0 | 1 | -90 | 90 | -0.0067648 | -0.0016951 | 0.0067652 | 0.0016952
87 | 88 | 1.7364 | 1.1113 | 2.916e-09 | 0 | 0 | 0 | 0 | 0 | 1 | -90 | 90 | -0.051158 | -0.012864 | 0.051208 | 0.012896
88 | 90 | 2.1751 | 1.3921 | 3.6526e-09 | 0 | 0 | 0 | 0 | 0 | 1 | -90 | 90 | -0.052365 | -0.013185 | 0.052431 | 0.013227
90 | 92 | 0.70106 | 0.44868 | 1.1773e-09 | 0 | 0 | 0 | 0 | 0 | 1 | -90 | 90 | -0.053018 | -0.013374 | 0.053039 | 0.013388
140 | 141 | 8.6739 | 5.5513 | 1.4566e-08 | 0 | 0 | 0 | 0 | 0 | 1 | -90 | 90 | -0.0029489 | -0.00073909 | 0.0029497 | 0.00073824
94 | 96 | 0.37817 | 0.24203 | 6.3506e-10 | 0 | 0 | 0 | 0 | 0 | 1 | -90 | 90 | 0.025839 | 0.0064823 | -0.025836 | -0.0064806
96 | 97 | 1.1849 | 0.75834 | 1.9898e-09 | 0 | 0 | 0 | 0 | 0 | 1 | -90 | 90 | 0.024327 | 0.0061024 | -0.02432 | -0.0060976
97 | 113 | 1.5372 | 0.98379 | 2.5813e-09 | 0 | 0 | 0 | 0 | 0 | 1 | -90 | 90 | 0.019098 | 0.0047888 | -0.019091 | -0.004785
113 | 114 | 0.53097 | 0.33982 | 8.9164e-10 | 0 | 0 | 0 | 0 | 0 | 1 | -90 | 90 | 0.0096682 | 0.0024234 | -0.0096676 | -0.0024231
113 | 110 | 1.2705 | 0.81312 | 2.1335e-09 | 0 | 0 | 0 | 0 | 0 | 1 | -90 | 90 | 0.0094231 | 0.0023617 | -0.0094218 | -0.0023611
114 | 115 | 0.38126 | 0.24401 | 6.4024e-10 | 0 | 0 | 0 | 0 | 0 | 1 | -90 | 90 | 0.0073242 | 0.0018357 | -0.007324 | -0.0018356
98 | 100 | 0.10467 | 0.066989 | 1.7577e-10 | 0 | 0 | 0 | 0 | 0 | 1 | -90 | 90 | -0.0058244 | -0.0014598 | 0.0058245 | 0.0014598
100 | 101 | 1.4426 | 0.92326 | 2.4225e-09 | 0 | 0 | 0 | 0 | 0 | 1 | -90 | 90 | -0.011475 | -0.0028759 | 0.011477 | 0.002877
101 | 103 | 1.9356 | 1.2388 | 3.2503e-09 | 0 | 0 | 0 | 0 | 0 | 1 | -90 | 90 | -0.014043 | -0.0035202 | 0.014047 | 0.0035226
103 | 116 | 1.7729 | 1.1347 | 2.9772e-09 | 0 | 0 | 0 | 0 | 0 | 1 | -90 | 90 | -0.017211 | -0.0043154 | 0.017217 | 0.0043188
116 | 117 | 1.6092 | 1.0299 | 2.7023e-09 | 0 | 0 | 0 | 0 | 0 | 1 | -90 | 90 | 0.077317 | 0.019647 | -0.077212 | -0.019579
116 | 118 | 1.8956 | 1.2132 | 3.1833e-09 | 0 | 0 | 0 | 0 | 0 | 1 | -90 | 90 | -0.097014 | -0.024587 | 0.09721 | 0.024712
117 | 119 | 0.11237 | 0.071917 | 1.887e-10 | 0 | 0 | 0 | 0 | 0 | 1 | -90 | 90 | 0.074341 | 0.01886 | -0.074334 | -0.018856
118 | 120 | 0.55492 | 0.35515 | 9.3187e-10 | 0 | 0 | 0 | 0 | 0 | 1 | -90 | 90 | -0.10546 | -0.02678 | 0.10553 | 0.026823
115 | 138 | 0.46969 | 0.3006 | 7.8873e-10 | 0 | 0 | 0 | 0 | 0 | 1 | -90 | 90 | 0.0057985 | 0.0014533 | -0.0057983 | -0.0014533
119 | 137 | 3.474 | 2.2234 | 5.8338e-09 | 0 | 0 | 0 | 0 | 0 | 1 | -90 | 90 | 0.071607 | 0.018172 | -0.07141 | -0.018047
120 | 132 | 1.092 | 0.6989 | 1.8338e-09 | 0 | 0 | 0 | 0 | 0 | 1 | -90 | 90 | -0.11062 | -0.028099 | 0.11077 | 0.028193
132 | 131 | 1.5812 | 1.012 | 2.6553e-09 | 0 | 0 | 0 | 0 | 0 | 1 | -90 | 90 | -0.116 | -0.029503 | 0.11623 | 0.029651
131 | 130 | 0.073106 | 0.046788 | 1.2276e-10 | 0 | 0 | 0 | 0 | 0 | 1 | -90 | 90 | -0.12284 | -0.031309 | 0.12285 | 0.031316
125 | 129 | 0.44577 | 0.28529 | 2.9942e-09 | 0 | 0 | 0 | 0 | 0 | 1 | -90 | 90 | 0.13854 | 0.035463 | -0.13845 | -0.035405
129 | 127 | 0.64656 | 0.4138 | 2.1715e-09 | 0 | 0 | 0 | 0 | 0 | 1 | -90 | 90 | 0.13372 | 0.03422 | -0.1336 | -0.034141
127 | 128 | 0.10594 | 0.067801 | 1.779e-10 | 0 | 0 | 0 | 0 | 0 | 1 | -90 | 90 | 0.12965 | 0.033152 | -0.12963 | -0.03314
128 | 130 | 1.8552 | 1.1873 | 3.1154e-09 | 0 | 0 | 0 | 0 | 0 | 1 | -90 | 90 | 0.12638 | 0.032325 | -0.12606 | -0.032121