## bus_data
BUS_I | BUS_TYPE | Pd | Qd | Gs | Bs | area | Vm | Va | baseKV | zone | Vmax | Vmin
1 | 1 | 0.0030606 | 0.00076706 | 0 | 0 | 1 | 0.972 | -0.54124 | 0.4 | 1 | 1.1 | 0.9
2 | 1 | 0 | 0 | 0 | 0 | 1 | 0.97208 | -0.53967 | 0.4 | 1 | 1.1 | 0.9
3 | 1 | 0.0002844 | 7.1278e-05 | 0 | 0 | 1 | 0.97233 | -0.53476 | 0.4 | 1 | 1.1 | 0.9
4 | 1 | 0.00033748 | 8.4579e-05 | 0 | 0 | 1 | 0.972 | -0.54139 | 0.4 | 1 | 1.1 | 0.9
71 | 1 | 0 | 0 | 0 | 0 | 1 | 0.97248 | -0.53188 | 0.4 | 1 | 1.1 | 0.9
74 | 1 | 0 | 0 | 0 | 0 | 1 | 0.97196 | -0.54202 | 0.4 | 1 | 1.1 | 0.9
70 | 1 | 0.00013136 | 3.2922e-05 | 0 | 0 | 1 | 0.97286 | -0.52428 | 0.4 | 1 | 1.1 | 0.9
75 | 1 | 0.0016264 | 0.00040763 | 0 | 0 | 1 | 0.97178 | -0.54577 | 0.4 | 1 | 1.1 | 0.9
72 | 1 | 0.00094216 | 0.00023613 | 0 | 0 | 1 | 0.97196 | -0.5422 | 0.4 | 1 | 1.1 | 0.9
5 | 1 | 0.001531 | 0.00038372 | 0 | 0 | 1 | 0.97712 | -0.44034 | 0.4 | 1 | 1.1 | 0.9
6 | 1 | 0.0037175 | 0.0009317 | 0 | 0 | 1 | 0.97718 | -0.43925 | 0.4 | 1 | 1.1 | 0.9
7 | 1 | 0.0015316 | 0.00038387 | 0 | 0 | 1 | 0.9771 | -0.44082 | 0.4 | 1 | 1.1 | 0.9
8 | 1 | 0.0010903 | 0.00027325 | 0 | 0 | 1 | 0.97719 | -0.43906 | 0.4 | 1 | 1.1 | 0.9
22 | 1 | 0.0010909 | 0.00027341 | 0 | 0 | 1 | 0.97735 | -0.43593 | 0.4 | 1 | 1.1 | 0.9
21 | 1 | 0.001091 | 0.00027342 | 0 | 0 | 1 | 0.97747 | -0.43342 | 0.4 | 1 | 1.1 | 0.9
9 | 1 | 0.0044684 | 0.0011199 | 0 | 0 | 1 | 0.98073 | -0.36878 | 0.4 | 1 | 1.1 | 0.9
10 | 1 | 0 | 0 | 0 | 0 | 1 | 0.9812 | -0.35971 | 0.4 | 1 | 1.1 | 0.9
11 | 1 | 0 | 0 | 0 | 0 | 1 | 0.97992 | -0.38472 | 0.4 | 1 | 1.1 | 0.9
12 | 1 | 0.004545 | 0.0011391 | 0 | 0 | 1 | 0.98108 | -0.36211 | 0.4 | 1 | 1.1 | 0.9
13 | 1 | 0 | 0 | 0 | 0 | 1 | 0.98341 | -0.31684 | 0.4 | 1 | 1.1 | 0.9
14 | 1 | 0.0090395 | 0.0022655 | 0 | 0 | 1 | 0.97965 | -0.38995 | 0.4 | 1 | 1.1 | 0.9
15 | 1 | 0.009723 | 0.0024368 | 0 | 0 | 1 | 0.97907 | -0.40123 | 0.4 | 1 | 1.1 | 0.9
36 | 1 | 0.0038276 | 0.00095928 | 0 | 0 | 1 | 0.98096 | -0.36437 | 0.4 | 1 | 1.1 | 0.9
56 | 1 | 0.010162 | 0.0025468 | 0 | 0 | 1 | 0.98535 | -0.27933 | 0.4 | 1 | 1.1 | 0.9
76 | 1 | 0.013079 | 0.003278 | 0 | 0 | 1 | 0.97898 | -0.40308 | 0.4 | 1 | 1.1 | 0.9
35 | 1 | 0.0032669 | 0.00081877 | 0 | 0 | 1 | 0.98096 | -0.36445 | 0.4 | 1 | 1.1 | 0.9
57 | 1 | 0.0063742 | 0.0015975 | 0 | 0 | 1 | 0.98709 | -0.24566 | 0.4 | 1 | 1.1 | 0.9
77 | 1 | 0 | 0 | 0 | 0 | 1 | 0.9772 | -0.43781 | 0.4 | 1 | 1.1 | 0.9
16 | 1 | 0 | 0 | 0 | 0 | 1 | 0.99473 | -0.099654 | 0.4 | 1 | 1.1 | 0.9
17 | 1 | 0.010536 | 0.0026405 | 0 | 0 | 1 | 0.99414 | -0.11098 | 0.4 | 1 | 1.1 | 0.9
18 | 1 | 0.0065245 | 0.0016352 | 0 | 0 | 1 | 0.99727 | -0.05145 | 0.4 | 1 | 1.1 | 0.9
19 | 1 | 0 | 0 | 0 | 0 | 1 | 0.9916 | -0.15932 | 0.4 | 1 | 1.1 | 0.9
32 | 3 | 0.012997 | 0.0032572 | 0 | 0 | 1 | 1 | 0 | 0.4 | 1 | 1.1 | 0.9
58 | 1 | 0.017961 | 0.0045015 | 0 | 0 | 1 | 0.98957 | -0.19807 | 0.4 | 1 | 1.1 | 0.9
61 | 1 | 0 | 0 | 0 | 0 | 1 | 0.99054 | -0.17972 | 0.4 | 1 | 1.1 | 0.9
20 | 1 | 0 | 0 | 0 | 0 | 1 | 0.98899 | -0.2095 | 0.4 | 1 | 1.1 | 0.9
63 | 1 | 0.0013295 | 0.00033321 | 0 | 0 | 1 | 0.9888 | -0.21321 | 0.4 | 1 | 1.1 | 0.9
62 | 1 | 0.0093979 | 0.0023553 | 0 | 0 | 1 | 0.98961 | -0.19749 | 0.4 | 1 | 1.1 | 0.9
31 | 1 | 0.025849 | 0.0064784 | 0 | 0 | 1 | 1 | -5.2649e-05 | 0.4 | 1 | 1.1 | 0.9
60 | 1 | 0.0059013 | 0.001479 | 0 | 0 | 1 | 0.99018 | -0.18655 | 0.4 | 1 | 1.1 | 0.9
66 | 1 | 0.0023918 | 0.00059944 | 0 | 0 | 1 | 0.98851 | -0.21868 | 0.4 | 1 | 1.1 | 0.9
23 | 1 | 0 | 0 | 0 | 0 | 1 | 0.97753 | -0.43228 | 0.4 | 1 | 1.1 | 0.9
24 | 1 | 0 | 0 | 0 | 0 | 1 | 0.97931 | -0.39744 | 0.4 | 1 | 1.1 | 0.9
25 | 1 | 0.001091 | 0.00027343 | 0 | 0 | 1 | 0.9773 | -0.43684 | 0.4 | 1 | 1.1 | 0.9
28 | 1 | 0.0099547 | 0.0024949 | 0 | 0 | 1 | 0.98018 | -0.38037 | 0.4 | 1 | 1.1 | 0.9
26 | 1 | 0 | 0 | 0 | 0 | 1 | 0.97606 | -0.46128 | 0.4 | 1 | 1.1 | 0.9
29 | 1 | 0.00069788 | 0.0001749 | 0 | 0 | 1 | 0.98124 | -0.35966 | 0.4 | 1 | 1.1 | 0.9
48 | 1 | 0.00042995 | 0.00010776 | 0 | 0 | 1 | 0.9756 | -0.47025 | 0.4 | 1 | 1.1 | 0.9
27 | 1 | 0.0008409 | 0.00021075 | 0 | 0 | 1 | 0.97441 | -0.49376 | 0.4 | 1 | 1.1 | 0.9
67 | 1 | 0.00036248 | 9.0845e-05 | 0 | 0 | 1 | 0.97311 | -0.5193 | 0.4 | 1 | 1.1 | 0.9
52 | 1 | 0 | 0 | 0 | 0 | 1 | 0.97471 | -0.48774 | 0.4 | 1 | 1.1 | 0.9
47 | 1 | 0.00074907 | 0.00018773 | 0 | 0 | 1 | 0.97504 | -0.48128 | 0.4 | 1 | 1.1 | 0.9
54 | 1 | 0.00046643 | 0.0001169 | 0 | 0 | 1 | 0.97466 | -0.48885 | 0.4 | 1 | 1.1 | 0.9
55 | 1 | 0.00022512 | 5.6419e-05 | 0 | 0 | 1 | 0.97465 | -0.48898 | 0.4 | 1 | 1.1 | 0.9
51 | 1 | 0 | 0 | 0 | 0 | 1 | 0.97467 | -0.48858 | 0.4 | 1 | 1.1 | 0.9
68 | 1 | 0 | 0 | 0 | 0 | 1 | 0.973 | -0.52151 | 0.4 | 1 | 1.1 | 0.9
49 | 1 | 0 | 0 | 0 | 0 | 1 | 0.97489 | -0.48417 | 0.4 | 1 | 1.1 | 0.9
53 | 1 | 0.00067215 | 0.00016846 | 0 | 0 | 1 | 0.97468 | -0.48827 | 0.4 | 1 | 1.1 | 0.9
30 | 1 | 0 | 0 | 0 | 0 | 1 | 0.98327 | -0.32018 | 0.4 | 1 | 1.1 | 0.9
65 | 1 | 0.01894 | 0.0047469 | 0 | 0 | 1 | 0.98442 | -0.29786 | 0.4 | 1 | 1.1 | 0.9
64 | 1 | 0.014139 | 0.0035437 | 0 | 0 | 1 | 0.98625 | -0.26237 | 0.4 | 1 | 1.1 | 0.9
33 | 1 | 0.025214 | 0.0063193 | 0 | 0 | 1 | 0.9731 | -0.5185 | 0.4 | 1 | 1.1 | 0.9
34 | 1 | 0.019866 | 0.004979 | 0 | 0 | 1 | 0.97346 | -0.51145 | 0.4 | 1 | 1.1 | 0.9
37 | 1 | 0 | 0 | 0 | 0 | 1 | 0.97497 | -0.48159 | 0.4 | 1 | 1.1 | 0.9
38 | 1 | 0.01109 | 0.0027794 | 0 | 0 | 1 | 0.9747 | -0.48693 | 0.4 | 1 | 1.1 | 0.9
39 | 1 | 0 | 0 | 0 | 0 | 1 | 0.97527 | -0.47577 | 0.4 | 1 | 1.1 | 0.9
40 | 1 | 0 | 0 | 0 | 0 | 1 | 0.97355 | -0.50949 | 0.4 | 1 | 1.1 | 0.9
79 | 1 | 0.012783 | 0.0032038 | 0 | 0 | 1 | 0.97565 | -0.4683 | 0.4 | 1 | 1.1 | 0.9
41 | 1 | 0 | 0 | 0 | 0 | 1 | 0.97313 | -0.51789 | 0.4 | 1 | 1.1 | 0.9
80 | 1 | 0 | 0 | 0 | 0 | 1 | 0.977 | -0.4417 | 0.4 | 1 | 1.1 | 0.9
78 | 1 | 0.0087303 | 0.002188 | 0 | 0 | 1 | 0.97654 | -0.45076 | 0.4 | 1 | 1.1 | 0.9
88 | 1 | 0.0022442 | 0.00056244 | 0 | 0 | 1 | 0.9715 | -0.55002 | 0.4 | 1 | 1.1 | 0.9
46 | 1 | 0.0070618 | 0.0017699 | 0 | 0 | 1 | 0.97128 | -0.55437 | 0.4 | 1 | 1.1 | 0.9
42 | 1 | 0.002355 | 0.00059023 | 0 | 0 | 1 | 0.9711 | -0.55796 | 0.4 | 1 | 1.1 | 0.9
43 | 1 | 0.0024161 | 0.00060552 | 0 | 0 | 1 | 0.971 | -0.55994 | 0.4 | 1 | 1.1 | 0.9
44 | 1 | 0.00706 | 0.0017694 | 0 | 0 | 1 | 0.97112 | -0.55756 | 0.4 | 1 | 1.1 | 0.9
45 | 1 | 0.0020998 | 0.00052627 | 0 | 0 | 1 | 0.97079 | -0.56407 | 0.4 | 1 | 1.1 | 0.9
81 | 1 | 0.0049993 | 0.0012529 | 0 | 0 | 1 | 0.97071 | -0.56567 | 0.4 | 1 | 1.1 | 0.9
69 | 1 | 0 | 0 | 0 | 0 | 1 | 0.9726 | -0.52939 | 0.4 | 1 | 1.1 | 0.9
87 | 1 | 0.0008922 | 0.00022361 | 0 | 0 | 1 | 0.97224 | -0.53648 | 0.4 | 1 | 1.1 | 0.9
86 | 1 | 0.00068865 | 0.00017259 | 0 | 0 | 1 | 0.97205 | -0.54024 | 0.4 | 1 | 1.1 | 0.9
84 | 1 | 0.00053386 | 0.0001338 | 0 | 0 | 1 | 0.97199 | -0.54142 | 0.4 | 1 | 1.1 | 0.9
82 | 1 | 0 | 0 | 0 | 0 | 1 | 0.97201 | -0.54107 | 0.4 | 1 | 1.1 | 0.9
73 | 1 | 0.00029759 | 7.4584e-05 | 0 | 0 | 1 | 0.97194 | -0.54253 | 0.4 | 1 | 1.1 | 0.9
89 | 1 | 0.01479 | 0.0037068 | 0 | 0 | 1 | 0.97655 | -0.45062 | 0.4 | 1 | 1.1 | 0.9
83 | 1 | 0.00144 | 0.00036089 | 0 | 0 | 1 | 0.97204 | -0.54048 | 0.4 | 1 | 1.1 | 0.9
85 | 1 | 0.0024706 | 0.00061918 | 0 | 0 | 1 | 0.97205 | -0.54036 | 0.4 | 1 | 1.1 | 0.9

## generator_data
GEN_BUS | PG | QG | QMAX | QMIN | VG | MBASE | GEN_STATUS | PMAX | PMIN
32 | 0.35524 | 0.091268 | 10 | -10 | 1 | 100 | 1 | 10 | 0

## branch_data
F_BUS | T_BUS | BR_R | BR_X | BR_B | RATE_A | RATE_B | RATE_C | TAP | SHIFT | BR_STATUS | ANGMIN | ANGMAX | P_in | Q_in | P_out | Q_out
1 | 2 | 2.1646 | 1.3853 | 3.635e-09 | 0 | 0 | 0 | 0 | 0 | 1 | -90 | 90 | -0.0030605 | -0.00076709 | 0.0030607 | 0.00076689
2 | 3 | 3.32 | 2.1248 | 5.5752e-09 | 0 | 0 | 0 | 0 | 0 | 1 | -90 | 90 | -0.006265 | -0.0015674 | 0.0062664 | 0.0015678
2 | 4 | 2.2718 | 1.454 | 3.815e-09 | 0 | 0 | 0 | 0 | 0 | 1 | -90 | 90 | 0.0032042 | 0.00080048 | -0.003204 | -0.00080067
3 | 71 | 1.8592 | 1.1899 | 3.1222e-09 | 0 | 0 | 0 | 0 | 0 | 1 | -90 | 90 | -0.0065508 | -0.0016391 | 0.0065517 | 0.0016393
4 | 74 | 0.92703 | 0.5933 | 1.5567e-09 | 0 | 0 | 0 | 0 | 0 | 1 | -90 | 90 | 0.0028665 | 0.00071609 | -0.0028664 | -0.00071618
71 | 70 | 4.9112 | 3.1432 | 8.2472e-09 | 0 | 0 | 0 | 0 | 0 | 1 | -90 | 90 | -0.0065517 | -0.0016393 | 0.0065541 | 0.0016401
74 | 75 | 9.7472 | 6.2382 | 1.6368e-08 | 0 | 0 | 0 | 0 | 0 | 1 | -90 | 90 | 0.0016267 | 0.00040628 | -0.0016264 | -0.00040764
74 | 72 | 0.58475 | 0.37424 | 9.8196e-10 | 0 | 0 | 0 | 0 | 0 | 1 | -90 | 90 | 0.0012397 | 0.0003099 | -0.0012397 | -0.00030998
70 | 68 | 1.7597 | 1.1262 | 2.955e-09 | 0 | 0 | 0 | 0 | 0 | 1 | -90 | 90 | -0.0066854 | -0.001673 | 0.0066863 | 0.0016733
72 | 73 | 4.6973 | 3.0063 | 7.8881e-09 | 0 | 0 | 0 | 0 | 0 | 1 | -90 | 90 | 0.00029759 | 7.3845e-05 | -0.00029758 | -7.4587e-05
5 | 6 | 1.5199 | 0.97272 | 2.5523e-09 | 0 | 0 | 0 | 0 | 0 | 1 | -90 | 90 | -0.0030627 | -0.00076741 | 0.0030628 | 0.00076727
5 | 7 | 1.3242 | 0.8475 | 2.2237e-09 | 0 | 0 | 0 | 0 | 0 | 1 | -90 | 90 | 0.0015316 | 0.00038369 | -0.0015316 | -0.00038388
6 | 8 | 0.12507 | 0.080045 | 2.1003e-10 | 0 | 0 | 0 | 0 | 0 | 1 | -90 | 90 | -0.0067803 | -0.001699 | 0.0067803 | 0.001699
8 | 22 | 1.6995 | 1.0877 | 2.8538e-09 | 0 | 0 | 0 | 0 | 0 | 1 | -90 | 90 | -0.0078706 | -0.0019723 | 0.0078718 | 0.0019728
22 | 21 | 1.1987 | 0.76714 | 2.0129e-09 | 0 | 0 | 0 | 0 | 0 | 1 | -90 | 90 | -0.0089627 | -0.0022462 | 0.0089638 | 0.0022467
21 | 23 | 0.4873 | 0.31187 | 8.1831e-10 | 0 | 0 | 0 | 0 | 0 | 1 | -90 | 90 | -0.010055 | -0.0025201 | 0.010055 | 0.0025204
9 | 10 | 0.2491 | 0.15942 | 1.2549e-09 | 0 | 0 | 0 | 0 | 0 | 1 | -90 | 90 | -0.15785 | -0.03988 | 0.15792 | 0.039923
9 | 11 | 0.4501 | 0.28807 | 2.2675e-09 | 0 | 0 | 0 | 0 | 0 | 1 | -90 | 90 | 0.15339 | 0.03876 | -0.15327 | -0.038685
10 | 12 | 0.88932 | 0.56916 | 1.4934e-09 | 0 | 0 | 0 | 0 | 0 | 1 | -90 | 90 | 0.011641 | 0.0029182 | -0.01164 | -0.0029174
10 | 13 | 1.0992 | 0.70348 | 5.5375e-09 | 0 | 0 | 0 | 0 | 0 | 1 | -90 | 90 | -0.16956 | -0.042841 | 0.16991 | 0.043064
11 | 14 | 2.4909 | 1.5942 | 4.183e-09 | 0 | 0 | 0 | 0 | 0 | 1 | -90 | 90 | 0.0090416 | 0.0022666 | -0.0090394 | -0.0022656
11 | 15 | 0.49488 | 0.31673 | 2.4931e-09 | 0 | 0 | 0 | 0 | 0 | 1 | -90 | 90 | 0.14423 | 0.036419 | -0.14411 | -0.036346
12 | 36 | 1.3789 | 0.88252 | 2.3156e-09 | 0 | 0 | 0 | 0 | 0 | 1 | -90 | 90 | 0.0070952 | 0.0017783 | -0.0070944 | -0.0017781
13 | 56 | 0.96594 | 0.6182 | 4.8662e-09 | 0 | 0 | 0 | 0 | 0 | 1 | -90 | 90 | -0.16991 | -0.043064 | 0.17022 | 0.04326
15 | 76 | 0.059118 | 0.037835 | 2.9782e-10 | 0 | 0 | 0 | 0 | 0 | 1 | -90 | 90 | 0.13439 | 0.033909 | -0.13438 | -0.033901
36 | 35 | 0.096904 | 0.062018 | 1.6273e-10 | 0 | 0 | 0 | 0 | 0 | 1 | -90 | 90 | 0.0032669 | 0.00081878 | -0.0032669 | -0.00081879
56 | 57 | 0.82055 | 0.52515 | 4.1337e-09 | 0 | 0 | 0 | 0 | 0 | 1 | -90 | 90 | -0.18038 | -0.045806 | 0.18067 | 0.045993
76 | 77 | 1.2339 | 0.7897 | 6.2162e-09 | 0 | 0 | 0 | 0 | 0 | 1 | -90 | 90 | 0.1213 | 0.030624 | -0.1211 | -0.030495
57 | 58 | 1.1251 | 0.72003 | 5.6678e-09 | 0 | 0 | 0 | 0 | 0 | 1 | -90 | 90 | -0.18705 | -0.047591 | 0.18748 | 0.047865
77 | 80 | 1.1238 | 0.71925 | 1.8872e-09 | 0 | 0 | 0 | 0 | 0 | 1 | -90 | 90 | 0.014799 | 0.0037121 | -0.014796 | -0.0037105
77 | 78 | 0.52286 | 0.33463 | 2.6341e-09 | 0 | 0 | 0 | 0 | 0 | 1 | -90 | 90 | 0.1063 | 0.026783 | -0.10623 | -0.026742
16 | 17 | 4.7658 | 3.0501 | 8.0031e-09 | 0 | 0 | 0 | 0 | 0 | 1 | -90 | 90 | 0.010541 | 0.0026433 | -0.010536 | -0.0026405
16 | 18 | 0.70478 | 0.45106 | 3.5505e-09 | 0 | 0 | 0 | 0 | 0 | 1 | -90 | 90 | -0.30836 | -0.078931 | 0.30908 | 0.079392
16 | 19 | 0.89856 | 0.57508 | 4.5268e-09 | 0 | 0 | 0 | 0 | 0 | 1 | -90 | 90 | 0.29782 | 0.076287 | -0.29696 | -0.075739
18 | 32 | 0.74033 | 0.47381 | 3.7297e-09 | 0 | 0 | 0 | 0 | 0 | 1 | -90 | 90 | -0.31561 | -0.081027 | 0.3164 | 0.081533
19 | 58 | 0.83881 | 0.53684 | 4.2258e-09 | 0 | 0 | 0 | 0 | 0 | 1 | -90 | 90 | 0.20583 | 0.052613 | -0.20544 | -0.052367
19 | 61 | 0.99367 | 0.63595 | 5.0059e-09 | 0 | 0 | 0 | 0 | 0 | 1 | -90 | 90 | 0.091135 | 0.023126 | -0.091046 | -0.02307
32 | 31 | 0.0091297 | 0.005843 | 1.5331e-11 | 0 | 0 | 0 | 0 | 0 | 1 | -90 | 90 | 0.025849 | 0.0064784 | -0.025849 | -0.0064784
61 | 62 | 0.92356 | 0.59108 | 4.6527e-09 | 0 | 0 | 0 | 0 | 0 | 1 | -90 | 90 | 0.085143 | 0.02159 | -0.08507 | -0.021544
61 | 60 | 5.0869 | 3.2556 | 8.5423e-09 | 0 | 0 | 0 | 0 | 0 | 1 | -90 | 90 | 0.0059032 | 0.0014794 | -0.0059013 | -0.001479
20 | 63 | 0.21684 | 0.13878 | 1.0924e-09 | 0 | 0 | 0 | 0 | 0 | 1 | -90 | 90 | 0.075629 | 0.019161 | -0.075615 | -0.019153
20 | 62 | 0.70165 | 0.44905 | 3.5348e-09 | 0 | 0 | 0 | 0 | 0 | 1 | -90 | 90 | -0.075629 | -0.019161 | 0.075672 | 0.019189
63 | 66 | 0.32471 | 0.20781 | 1.6358e-09 | 0 | 0 | 0 | 0 | 0 | 1 | -90 | 90 | 0.074286 | 0.01882 | -0.074266 | -0.018807
66 | 64 | 2.675 | 1.712 | 8.984e-09 | 0 | 0 | 0 | 0 | 0 | 1 | -90 | 90 | 0.071874 | 0.018208 | -0.071724 | -0.018112
23 | 24 | 5.4105 | 3.4627 | 9.0858e-09 | 0 | 0 | 0 | 0 | 0 | 1 | -90 | 90 | -0.027674 | -0.006952 | 0.02772 | 0.0069806
23 | 25 | 1.1127 | 0.71212 | 1.8685e-09 | 0 | 0 | 0 | 0 | 0 | 1 | -90 | 90 | 0.017618 | 0.0044317 | -0.017614 | -0.0044294
24 | 28 | 2.657 | 1.7005 | 4.4618e-09 | 0 | 0 | 0 | 0 | 0 | 1 | -90 | 90 | -0.02772 | -0.0069806 | 0.027742 | 0.0069947
25 | 26 | 6.3377 | 4.0561 | 1.0643e-08 | 0 | 0 | 0 | 0 | 0 | 1 | -90 | 90 | 0.016524 | 0.004156 | -0.016504 | -0.0041447
28 | 29 | 2.3749 | 1.52 | 3.9881e-09 | 0 | 0 | 0 | 0 | 0 | 1 | -90 | 90 | -0.037697 | -0.0094895 | 0.037734 | 0.0095131
26 | 48 | 2.3222 | 1.4862 | 3.8997e-09 | 0 | 0 | 0 | 0 | 0 | 1 | -90 | 90 | 0.016504 | 0.0041447 | -0.016497 | -0.0041405
29 | 30 | 4.4599 | 2.8543 | 7.4894e-09 | 0 | 0 | 0 | 0 | 0 | 1 | -90 | 90 | -0.038432 | -0.0096879 | 0.038505 | 0.0097338
48 | 47 | 2.9304 | 1.8754 | 4.9208e-09 | 0 | 0 | 0 | 0 | 0 | 1 | -90 | 90 | 0.016067 | 0.0040328 | -0.016059 | -0.0040279
27 | 67 | 8.2907 | 5.3061 | 1.3922e-08 | 0 | 0 | 0 | 0 | 0 | 1 | -90 | 90 | 0.013096 | 0.0032838 | -0.01308 | -0.0032749
27 | 52 | 1.8401 | 1.1776 | 3.09e-09 | 0 | 0 | 0 | 0 | 0 | 1 | -90 | 90 | -0.013937 | -0.0034945 | 0.013941 | 0.0034968
67 | 68 | 0.73734 | 0.4719 | 1.2382e-09 | 0 | 0 | 0 | 0 | 0 | 1 | -90 | 90 | 0.012718 | 0.0031841 | -0.012717 | -0.0031834
52 | 53 | 1.6621 | 1.0637 | 2.7911e-09 | 0 | 0 | 0 | 0 | 0 | 1 | -90 | 90 | 0.0013637 | 0.00034059 | -0.0013637 | -0.00034084
52 | 49 | 0.99289 | 0.63545 | 1.6673e-09 | 0 | 0 | 0 | 0 | 0 | 1 | -90 | 90 | -0.015305 | -0.0038374 | 0.015308 | 0.0038389
47 | 49 | 0.80604 | 0.51586 | 1.3536e-09 | 0 | 0 | 0 | 0 | 0 | 1 | -90 | 90 | 0.01531 | 0.0038401 | -0.015308 | -0.0038389
54 | 55 | 2.4643 | 1.5771 | 4.1382e-09 | 0 | 0 | 0 | 0 | 0 | 1 | -90 | 90 | 0.00022511 | 5.6029e-05 | -0.00022511 | -5.6421e-05
54 | 51 | 1.6925 | 1.0832 | 2.8422e-09 | 0 | 0 | 0 | 0 | 0 | 1 | -90 | 90 | -0.00069153 | -0.00017293 | 0.00069154 | 0.00017267
51 | 53 | 1.8793 | 1.2027 | 3.1558e-09 | 0 | 0 | 0 | 0 | 0 | 1 | -90 | 90 | -0.00069154 | -0.00017267 | 0.00069155 | 0.00017237
68 | 69 | 5.5429 | 3.5474 | 9.308e-09 | 0 | 0 | 0 | 0 | 0 | 1 | -90 | 90 | 0.0060303 | 0.0015101 | -0.0060281 | -0.0015095
30 | 65 | 2.5281 | 1.618 | 4.2454e-09 | 0 | 0 | 0 | 0 | 0 | 1 | -90 | 90 | -0.038505 | -0.0097337 | 0.038546 | 0.0097597
65 | 64 | 2.6992 | 1.7275 | 4.5326e-09 | 0 | 0 | 0 | 0 | 0 | 1 | -90 | 90 | -0.057486 | -0.014507 | 0.057584 | 0.014569
33 | 34 | 1.1861 | 0.7591 | 1.9918e-09 | 0 | 0 | 0 | 0 | 0 | 1 | -90 | 90 | -0.025214 | -0.0063196 | 0.025222 | 0.0063248
34 | 37 | 2.8183 | 1.8037 | 4.7327e-09 | 0 | 0 | 0 | 0 | 0 | 1 | -90 | 90 | -0.045088 | -0.011304 | 0.045152 | 0.011345
37 | 38 | 0.57889 | 0.37049 | 2.9164e-09 | 0 | 0 | 0 | 0 | 0 | 1 | -90 | 90 | 0.039431 | 0.0099193 | -0.039421 | -0.0099132
37 | 39 | 0.2938 | 0.18803 | 1.4801e-09 | 0 | 0 | 0 | 0 | 0 | 1 | -90 | 90 | -0.084584 | -0.021264 | 0.084607 | 0.021279
38 | 40 | 3.396 | 2.1735 | 1.7109e-08 | 0 | 0 | 0 | 0 | 0 | 1 | -90 | 90 | 0.028332 | 0.0071337 | -0.028301 | -0.0071158
39 | 79 | 0.37733 | 0.24149 | 1.9009e-09 | 0 | 0 | 0 | 0 | 0 | 1 | -90 | 90 | -0.084607 | -0.021279 | 0.084637 | 0.021298
40 | 41 | 1.2631 | 0.8084 | 6.3634e-09 | 0 | 0 | 0 | 0 | 0 | 1 | -90 | 90 | 0.028301 | 0.0071159 | -0.02829 | -0.0071092
79 | 78 | 0.77055 | 0.49315 | 3.8819e-09 | 0 | 0 | 0 | 0 | 0 | 1 | -90 | 90 | -0.09742 | -0.024502 | 0.097502 | 0.024554
41 | 88 | 4.8221 | 3.0861 | 1.6195e-08 | 0 | 0 | 0 | 0 | 0 | 1 | -90 | 90 | 0.02829 | 0.0071093 | -0.028246 | -0.0070831
80 | 89 | 2.5798 | 1.6511 | 4.3323e-09 | 0 | 0 | 0 | 0 | 0 | 1 | -90 | 90 | 0.014796 | 0.0037105 | -0.01479 | -0.0037069
88 | 46 | 0.70841 | 0.45338 | 1.1896e-09 | 0 | 0 | 0 | 0 | 0 | 1 | -90 | 90 | 0.026002 | 0.0065206 | -0.025997 | -0.0065173
46 | 44 | 0.71182 | 0.45556 | 1.1953e-09 | 0 | 0 | 0 | 0 | 0 | 1 | -90 | 90 | 0.018935 | 0.0047474 | -0.018932 | -0.0047457
42 | 43 | 0.8797 | 0.56301 | 1.4772e-09 | 0 | 0 | 0 | 0 | 0 | 1 | -90 | 90 | 0.0095175 | 0.0023858 | -0.0095166 | -0.0023854
42 | 44 | 0.14222 | 0.091023 | 2.3883e-10 | 0 | 0 | 0 | 0 | 0 | 1 | -90 | 90 | -0.011872 | -0.0029761 | 0.011873 | 0.0029762
43 | 45 | 2.4569 | 1.5724 | 4.1257e-09 | 0 | 0 | 0 | 0 | 0 | 1 | -90 | 90 | 0.0071006 | 0.0017798 | -0.0070992 | -0.0017793
45 | 81 | 1.3544 | 0.8668 | 2.2744e-09 | 0 | 0 | 0 | 0 | 0 | 1 | -90 | 90 | 0.0049995 | 0.001253 | -0.0049991 | -0.001253
69 | 87 | 4.9861 | 3.1911 | 8.3731e-09 | 0 | 0 | 0 | 0 | 0 | 1 | -90 | 90 | 0.0060281 | 0.0015095 | -0.006026 | -0.001509
87 | 86 | 3.1013 | 1.9849 | 5.208e-09 | 0 | 0 | 0 | 0 | 0 | 1 | -90 | 90 | 0.0051339 | 0.0012854 | -0.0051329 | -0.0012853
86 | 85 | 0.11089 | 0.070971 | 1.8622e-10 | 0 | 0 | 0 | 0 | 0 | 1 | -90 | 90 | 0.0044443 | 0.0011127 | -0.0044443 | -0.0011127
84 | 82 | 2.7116 | 1.7354 | 4.5535e-09 | 0 | 0 | 0 | 0 | 0 | 1 | -90 | 90 | -0.00053384 | -0.0001338 | 0.00053385 | 0.00013338
82 | 83 | 4.6882 | 3.0004 | 7.8727e-09 | 0 | 0 | 0 | 0 | 0 | 1 | -90 | 90 | -0.00053385 | -0.00013338 | 0.00053387 | 0.00013264
83 | 85 | 0.25442 | 0.16283 | 4.2724e-10 | 0 | 0 | 0 | 0 | 0 | 1 | -90 | 90 | -0.0019738 | -0.00049355 | 0.0019738 | 0.00049352