## bus_data
BUS_I | BUS_TYPE | Pd | Qd | Gs | Bs | area | Vm | Va | baseKV | zone | Vmax | Vmin
1 | 3 | 0.0031503 | 0.00078955 | 0 | 0 | 1 | 1 | 0 | 0.4 | 1 | 1.1 | 0.9
2 | 1 | 0.0036908 | 0.000925 | 0 | 0 | 1 | 0.99969 | -0.0060193 | 0.4 | 1 | 1.1 | 0.9
3 | 1 | 0 | 0 | 0 | 0 | 1 | 0.99707 | -0.055832 | 0.4 | 1 | 1.1 | 0.9
106 | 1 | 0 | 0 | 0 | 0 | 1 | 0.99657 | -0.066031 | 0.4 | 1 | 1.1 | 0.9
6 | 1 | 0.00074742 | 0.00018732 | 0 | 0 | 1 | 0.99677 | -0.061711 | 0.4 | 1 | 1.1 | 0.9
64 | 1 | 0.00013946 | 3.4952e-05 | 0 | 0 | 1 | 0.99174 | -0.1596 | 0.4 | 1 | 1.1 | 0.9
65 | 1 | 0.00016542 | 4.1458e-05 | 0 | 0 | 1 | 0.99171 | -0.1602 | 0.4 | 1 | 1.1 | 0.9
66 | 1 | 0 | 0 | 0 | 0 | 1 | 0.992 | -0.15441 | 0.4 | 1 | 1.1 | 0.9
67 | 1 | 0 | 0 | 0 | 0 | 1 | 0.99155 | -0.16326 | 0.4 | 1 | 1.1 | 0.9
68 | 1 | 0.00014669 | 3.6764e-05 | 0 | 0 | 1 | 0.99204 | -0.15369 | 0.4 | 1 | 1.1 | 0.9
90 | 1 | 0 | 0 | 0 | 0 | 1 | 0.99144 | -0.16537 | 0.4 | 1 | 1.1 | 0.9
88 | 1 | 0.00117 | 0.00029323 | 0 | 0 | 1 | 0.99151 | -0.16399 | 0.4 | 1 | 1.1 | 0.9
83 | 1 | 0 | 0 | 0 | 0 | 1 | 0.99216 | -0.15146 | 0.4 | 1 | 1.1 | 0.9
70 | 1 | 0.00022548 | 5.6511e-05 | 0 | 0 | 1 | 0.99223 | -0.15004 | 0.4 | 1 | 1.1 | 0.9
71 | 1 | 0 | 0 | 0 | 0 | 1 | 0.99233 | -0.14812 | 0.4 | 1 | 1.1 | 0.9
72 | 1 | 0 | 0 | 0 | 0 | 1 | 0.99216 | -0.15143 | 0.4 | 1 | 1.1 | 0.9
73 | 1 | 0.00041764 | 0.00010467 | 0 | 0 | 1 | 0.99251 | -0.14455 | 0.4 | 1 | 1.1 | 0.9
74 | 1 | 0 | 0 | 0 | 0 | 1 | 0.99217 | -0.1512 | 0.4 | 1 | 1.1 | 0.9
75 | 1 | 0.00076145 | 0.00019084 | 0 | 0 | 1 | 0.99212 | -0.15211 | 0.4 | 1 | 1.1 | 0.9
76 | 1 | 0.00019894 | 4.986e-05 | 0 | 0 | 1 | 0.99206 | -0.15341 | 0.4 | 1 | 1.1 | 0.9
85 | 1 | 0 | 0 | 0 | 0 | 1 | 0.99292 | -0.13667 | 0.4 | 1 | 1.1 | 0.9
91 | 1 | 6.9836e-05 | 1.7503e-05 | 0 | 0 | 1 | 0.99217 | -0.15122 | 0.4 | 1 | 1.1 | 0.9
81 | 1 | 0.00023982 | 6.0103e-05 | 0 | 0 | 1 | 0.99211 | -0.15228 | 0.4 | 1 | 1.1 | 0.9
92 | 1 | 0.0010094 | 0.00025297 | 0 | 0 | 1 | 0.99191 | -0.15615 | 0.4 | 1 | 1.1 | 0.9
77 | 1 | 0.00098977 | 0.00024806 | 0 | 0 | 1 | 0.99204 | -0.15373 | 0.4 | 1 | 1.1 | 0.9
78 | 1 | 0 | 0 | 0 | 0 | 1 | 0.99208 | -0.15303 | 0.4 | 1 | 1.1 | 0.9
79 | 1 | 0.00017383 | 4.3567e-05 | 0 | 0 | 1 | 0.99146 | -0.16505 | 0.4 | 1 | 1.1 | 0.9
80 | 1 | 0 | 0 | 0 | 0 | 1 | 0.9914 | -0.16608 | 0.4 | 1 | 1.1 | 0.9
93 | 1 | 0.00019529 | 4.8944e-05 | 0 | 0 | 1 | 0.99127 | -0.16862 | 0.4 | 1 | 1.1 | 0.9
82 | 1 | 0.00020794 | 5.2116e-05 | 0 | 0 | 1 | 0.99215 | -0.15154 | 0.4 | 1 | 1.1 | 0.9
84 | 1 | 0.00010837 | 2.7161e-05 | 0 | 0 | 1 | 0.99215 | -0.15159 | 0.4 | 1 | 1.1 | 0.9
87 | 1 | 5.9232e-05 | 1.4845e-05 | 0 | 0 | 1 | 0.99309 | -0.13332 | 0.4 | 1 | 1.1 | 0.9
96 | 1 | 0 | 0 | 0 | 0 | 1 | 0.99312 | -0.13281 | 0.4 | 1 | 1.1 | 0.9
89 | 1 | 0.00020113 | 5.0408e-05 | 0 | 0 | 1 | 0.99151 | -0.16408 | 0.4 | 1 | 1.1 | 0.9
116 | 1 | 0.00028945 | 7.2543e-05 | 0 | 0 | 1 | 0.99132 | -0.16776 | 0.4 | 1 | 1.1 | 0.9
120 | 1 | 0.00019106 | 4.7885e-05 | 0 | 0 | 1 | 0.99142 | -0.16587 | 0.4 | 1 | 1.1 | 0.9
94 | 1 | 0.00024839 | 6.2252e-05 | 0 | 0 | 1 | 0.99097 | -0.1745 | 0.4 | 1 | 1.1 | 0.9
95 | 1 | 0 | 0 | 0 | 0 | 1 | 0.99078 | -0.17825 | 0.4 | 1 | 1.1 | 0.9
108 | 1 | 0.00059218 | 0.00014841 | 0 | 0 | 1 | 0.99073 | -0.17911 | 0.4 | 1 | 1.1 | 0.9
98 | 1 | 8.396e-05 | 2.1042e-05 | 0 | 0 | 1 | 0.99323 | -0.13059 | 0.4 | 1 | 1.1 | 0.9
97 | 1 | 0 | 0 | 0 | 0 | 1 | 0.99385 | -0.11857 | 0.4 | 1 | 1.1 | 0.9
102 | 1 | 0.0014741 | 0.00036945 | 0 | 0 | 1 | 0.99412 | -0.11339 | 0.4 | 1 | 1.1 | 0.9
99 | 1 | 0.00025965 | 6.5075e-05 | 0 | 0 | 1 | 0.99376 | -0.12037 | 0.4 | 1 | 1.1 | 0.9
101 | 1 | 0.00022388 | 5.6109e-05 | 0 | 0 | 1 | 0.99342 | -0.12698 | 0.4 | 1 | 1.1 | 0.9
100 | 1 | 0 | 0 | 0 | 0 | 1 | 0.99366 | -0.12221 | 0.4 | 1 | 1.1 | 0.9
103 | 1 | 0.00041833 | 0.00010484 | 0 | 0 | 1 | 0.99534 | -0.089757 | 0.4 | 1 | 1.1 | 0.9
104 | 1 | 0.00047912 | 0.00012008 | 0 | 0 | 1 | 0.9957 | -0.082781 | 0.4 | 1 | 1.1 | 0.9
105 | 1 | 0.00039105 | 9.8008e-05 | 0 | 0 | 1 | 0.99601 | -0.076688 | 0.4 | 1 | 1.1 | 0.9
107 | 1 | 0.00042253 | 0.0001059 | 0 | 0 | 1 | 0.99655 | -0.066304 | 0.4 | 1 | 1.1 | 0.9
109 | 1 | 0.00035373 | 8.8654e-05 | 0 | 0 | 1 | 0.9907 | -0.17973 | 0.4 | 1 | 1.1 | 0.9
110 | 1 | 0.0014348 | 0.00035958 | 0 | 0 | 1 | 0.99067 | -0.18036 | 0.4 | 1 | 1.1 | 0.9
117 | 1 | 0.0011873 | 0.00029756 | 0 | 0 | 1 | 0.99126 | -0.16882 | 0.4 | 1 | 1.1 | 0.9
118 | 1 | 0.00019212 | 4.815e-05 | 0 | 0 | 1 | 0.99126 | -0.16887 | 0.4 | 1 | 1.1 | 0.9
119 | 1 | 0.0002792 | 6.9973e-05 | 0 | 0 | 1 | 0.99126 | -0.16891 | 0.4 | 1 | 1.1 | 0.9
4 | 1 | 0 | 0 | 0 | 0 | 1 | 0.99222 | -0.14911 | 0.4 | 1 | 1.1 | 0.9
11 | 1 | 0.0029997 | 0.0007518 | 0 | 0 | 1 | 0.9921 | -0.15156 | 0.4 | 1 | 1.1 | 0.9
10 | 1 | 0.0014416 | 0.0003613 | 0 | 0 | 1 | 0.99234 | -0.14686 | 0.4 | 1 | 1.1 | 0.9
7 | 1 | 0 | 0 | 0 | 0 | 1 | 0.99563 | -0.083488 | 0.4 | 1 | 1.1 | 0.9
20 | 1 | 0 | 0 | 0 | 0 | 1 | 0.99206 | -0.15228 | 0.4 | 1 | 1.1 | 0.9
8 | 1 | 0 | 0 | 0 | 0 | 1 | 0.99244 | -0.1449 | 0.4 | 1 | 1.1 | 0.9
22 | 1 | 0.0016495 | 0.00041342 | 0 | 0 | 1 | 0.99204 | -0.15275 | 0.4 | 1 | 1.1 | 0.9
111 | 1 | 0.00013462 | 3.374e-05 | 0 | 0 | 1 | 0.99067 | -0.18039 | 0.4 | 1 | 1.1 | 0.9
9 | 1 | 0 | 0 | 0 | 0 | 1 | 0.99448 | -0.10566 | 0.4 | 1 | 1.1 | 0.9
12 | 1 | 0.0007704 | 0.00019308 | 0 | 0 | 1 | 0.99253 | -0.14311 | 0.4 | 1 | 1.1 | 0.9
51 | 1 | 0.0012027 | 0.00030142 | 0 | 0 | 1 | 0.99372 | -0.12017 | 0.4 | 1 | 1.1 | 0.9
47 | 1 | 0.00099583 | 0.00024958 | 0 | 0 | 1 | 0.99254 | -0.14307 | 0.4 | 1 | 1.1 | 0.9
37 | 1 | 0 | 0 | 0 | 0 | 1 | 0.99267 | -0.14038 | 0.4 | 1 | 1.1 | 0.9
18 | 1 | 0 | 0 | 0 | 0 | 1 | 0.98519 | -0.28579 | 0.4 | 1 | 1.1 | 0.9
42 | 1 | 0 | 0 | 0 | 0 | 1 | 0.98478 | -0.29382 | 0.4 | 1 | 1.1 | 0.9
53 | 1 | 0.00089934 | 0.0002254 | 0 | 0 | 1 | 0.98529 | -0.28373 | 0.4 | 1 | 1.1 | 0.9
15 | 1 | 0 | 0 | 0 | 0 | 1 | 0.98595 | -0.27087 | 0.4 | 1 | 1.1 | 0.9
17 | 1 | 0 | 0 | 0 | 0 | 1 | 0.98562 | -0.27734 | 0.4 | 1 | 1.1 | 0.9
13 | 1 | 0.00031774 | 7.9632e-05 | 0 | 0 | 1 | 0.98649 | -0.26047 | 0.4 | 1 | 1.1 | 0.9
43 | 1 | 0.00039513 | 9.903e-05 | 0 | 0 | 1 | 0.98471 | -0.29519 | 0.4 | 1 | 1.1 | 0.9
41 | 1 | 0.00079876 | 0.00020019 | 0 | 0 | 1 | 0.98471 | -0.29519 | 0.4 | 1 | 1.1 | 0.9
21 | 1 | 0.0012754 | 0.00031965 | 0 | 0 | 1 | 0.99204 | -0.15271 | 0.4 | 1 | 1.1 | 0.9
14 | 1 | 0.0006626 | 0.00016606 | 0 | 0 | 1 | 0.98649 | -0.26043 | 0.4 | 1 | 1.1 | 0.9
16 | 1 | 0.0022641 | 0.00056744 | 0 | 0 | 1 | 0.98707 | -0.2491 | 0.4 | 1 | 1.1 | 0.9
46 | 1 | 0 | 0 | 0 | 0 | 1 | 0.98722 | -0.24608 | 0.4 | 1 | 1.1 | 0.9
35 | 1 | 0.00063363 | 0.0001588 | 0 | 0 | 1 | 0.98556 | -0.27858 | 0.4 | 1 | 1.1 | 0.9
55 | 1 | 0 | 0 | 0 | 0 | 1 | 0.98733 | -0.24409 | 0.4 | 1 | 1.1 | 0.9
54 | 1 | 0.0017363 | 0.00043515 | 0 | 0 | 1 | 0.98716 | -0.24727 | 0.4 | 1 | 1.1 | 0.9
33 | 1 | 0.00082875 | 0.0002077 | 0 | 0 | 1 | 0.98555 | -0.27867 | 0.4 | 1 | 1.1 | 0.9
44 | 1 | 0 | 0 | 0 | 0 | 1 | 0.98469 | -0.29561 | 0.4 | 1 | 1.1 | 0.9
40 | 1 | 0.00049565 | 0.00012422 | 0 | 0 | 1 | 0.98475 | -0.29442 | 0.4 | 1 | 1.1 | 0.9
57 | 1 | 0.00033088 | 8.2925e-05 | 0 | 0 | 1 | 0.98791 | -0.23263 | 0.4 | 1 | 1.1 | 0.9
59 | 1 | 0.00040857 | 0.0001024 | 0 | 0 | 1 | 0.99174 | -0.15853 | 0.4 | 1 | 1.1 | 0.9
58 | 1 | 0.0030689 | 0.00076913 | 0 | 0 | 1 | 0.99174 | -0.15852 | 0.4 | 1 | 1.1 | 0.9
45 | 1 | 0.00078331 | 0.00019631 | 0 | 0 | 1 | 0.99203 | -0.15283 | 0.4 | 1 | 1.1 | 0.9
23 | 1 | 0.0041627 | 0.0010433 | 0 | 0 | 1 | 0.9908 | -0.17661 | 0.4 | 1 | 1.1 | 0.9
24 | 1 | 0.0006656 | 0.00016682 | 0 | 0 | 1 | 0.99165 | -0.16021 | 0.4 | 1 | 1.1 | 0.9
25 | 1 | 0.0027414 | 0.00068705 | 0 | 0 | 1 | 0.99007 | -0.19075 | 0.4 | 1 | 1.1 | 0.9
26 | 1 | 0 | 0 | 0 | 0 | 1 | 0.99185 | -0.15627 | 0.4 | 1 | 1.1 | 0.9
27 | 1 | 0 | 0 | 0 | 0 | 1 | 0.98923 | -0.20711 | 0.4 | 1 | 1.1 | 0.9
38 | 1 | 0.00038158 | 9.5633e-05 | 0 | 0 | 1 | 0.99179 | -0.15754 | 0.4 | 1 | 1.1 | 0.9
56 | 1 | 0.0030054 | 0.00075322 | 0 | 0 | 1 | 0.98847 | -0.22187 | 0.4 | 1 | 1.1 | 0.9
28 | 1 | 0.0016991 | 0.00042583 | 0 | 0 | 1 | 0.98436 | -0.30202 | 0.4 | 1 | 1.1 | 0.9
29 | 1 | 0.00058213 | 0.0001459 | 0 | 0 | 1 | 0.98438 | -0.30159 | 0.4 | 1 | 1.1 | 0.9
30 | 1 | 0.00061936 | 0.00015523 | 0 | 0 | 1 | 0.98423 | -0.30471 | 0.4 | 1 | 1.1 | 0.9
31 | 1 | 0.000489 | 0.00012256 | 0 | 0 | 1 | 0.98452 | -0.29891 | 0.4 | 1 | 1.1 | 0.9
60 | 1 | 0.00087929 | 0.00022037 | 0 | 0 | 1 | 0.98365 | -0.31615 | 0.4 | 1 | 1.1 | 0.9
63 | 1 | 0 | 0 | 0 | 0 | 1 | 0.98345 | -0.32006 | 0.4 | 1 | 1.1 | 0.9
112 | 1 | 0.00013866 | 3.4752e-05 | 0 | 0 | 1 | 0.98325 | -0.32399 | 0.4 | 1 | 1.1 | 0.9
62 | 1 | 0.00068771 | 0.00017236 | 0 | 0 | 1 | 0.98352 | -0.31872 | 0.4 | 1 | 1.1 | 0.9
114 | 1 | 0.00029705 | 7.4447e-05 | 0 | 0 | 1 | 0.98304 | -0.32817 | 0.4 | 1 | 1.1 | 0.9
50 | 1 | 0.00032544 | 8.1564e-05 | 0 | 0 | 1 | 0.98459 | -0.29751 | 0.4 | 1 | 1.1 | 0.9
61 | 1 | 0 | 0 | 0 | 0 | 1 | 0.98358 | -0.31744 | 0.4 | 1 | 1.1 | 0.9
32 | 1 | 0.00031739 | 7.9544e-05 | 0 | 0 | 1 | 0.98554 | -0.27899 | 0.4 | 1 | 1.1 | 0.9
34 | 1 | 0.00039878 | 9.9943e-05 | 0 | 0 | 1 | 0.98549 | -0.2799 | 0.4 | 1 | 1.1 | 0.9
36 | 1 | 0.0005217 | 0.00013075 | 0 | 0 | 1 | 0.98548 | -0.28008 | 0.4 | 1 | 1.1 | 0.9
52 | 1 | 0.00090457 | 0.00022671 | 0 | 0 | 1 | 0.98545 | -0.28064 | 0.4 | 1 | 1.1 | 0.9
39 | 1 | 0.00051904 | 0.00013008 | 0 | 0 | 1 | 0.98473 | -0.29477 | 0.4 | 1 | 1.1 | 0.9
48 | 1 | 0.0033795 | 0.00084699 | 0 | 0 | 1 | 0.98461 | -0.29713 | 0.4 | 1 | 1.1 | 0.9
130 | 1 | 0.00017507 | 4.3876e-05 | 0 | 0 | 1 | 0.98646 | -0.26118 | 0.4 | 1 | 1.1 | 0.9
113 | 1 | 0.00067447 | 0.00016904 | 0 | 0 | 1 | 0.98301 | -0.32862 | 0.4 | 1 | 1.1 | 0.9
121 | 1 | 0.00018976 | 4.7559e-05 | 0 | 0 | 1 | 0.98636 | -0.263 | 0.4 | 1 | 1.1 | 0.9
122 | 1 | 0.00022424 | 5.62e-05 | 0 | 0 | 1 | 0.98636 | -0.263 | 0.4 | 1 | 1.1 | 0.9
124 | 1 | 0 | 0 | 0 | 0 | 1 | 0.98638 | -0.26273 | 0.4 | 1 | 1.1 | 0.9
123 | 1 | 0 | 0 | 0 | 0 | 1 | 0.98635 | -0.26314 | 0.4 | 1 | 1.1 | 0.9
125 | 1 | 0.00069174 | 0.00017337 | 0 | 0 | 1 | 0.98634 | -0.26338 | 0.4 | 1 | 1.1 | 0.9
126 | 1 | 0 | 0 | 0 | 0 | 1 | 0.98641 | -0.26214 | 0.4 | 1 | 1.1 | 0.9
127 | 1 | 0.00033681 | 8.4412e-05 | 0 | 0 | 1 | 0.98637 | -0.26288 | 0.4 | 1 | 1.1 | 0.9
129 | 1 | 0 | 0 | 0 | 0 | 1 | 0.98637 | -0.26294 | 0.4 | 1 | 1.1 | 0.9
128 | 1 | 0.00017078 | 4.2803e-05 | 0 | 0 | 1 | 0.98636 | -0.26298 | 0.4 | 1 | 1.1 | 0.9

## generator_data
GEN_BUS | PG | QG | QMAX | QMIN | VG | MBASE | GEN_STATUS | PMAX | PMIN
1 | 0.072499 | 0.018361 | 10 | -10 | 1 | 100 | 1 | 10 | 0

## branch_data
F_BUS | T_BUS | BR_R | BR_X | BR_B | RATE_A | RATE_B | RATE_C | TAP | SHIFT | BR_STATUS | ANGMIN | ANGMAX | P_in | Q_in | P_out | Q_out
1 | 2 | 1.4277 | 0.91373 | 2.3975e-09 | 0 | 0 | 0 | 0 | 0 | 1 | -90 | 90 | 0.018934 | 0.0047616 | -0.018929 | -0.0047584
1 | 3 | 4.994 | 3.1962 | 8.3864e-09 | 0 | 0 | 0 | 0 | 0 | 1 | -90 | 90 | 0.050414 | 0.01281 | -0.050279 | -0.012724
2 | 106 | 17.6342 | 11.2859 | 2.9613e-08 | 0 | 0 | 0 | 0 | 0 | 1 | -90 | 90 | 0.015238 | 0.0038334 | -0.015194 | -0.0038084
3 | 6 | 0.52419 | 0.33548 | 8.8025e-10 | 0 | 0 | 0 | 0 | 0 | 1 | -90 | 90 | 0.050279 | 0.012724 | -0.050265 | -0.012715
106 | 107 | 2.8749 | 1.8399 | 4.8277e-09 | 0 | 0 | 0 | 0 | 0 | 1 | -90 | 90 | 0.00042254 | 0.00010542 | -0.00042253 | -0.0001059
106 | 105 | 3.2106 | 2.0548 | 5.3915e-09 | 0 | 0 | 0 | 0 | 0 | 1 | -90 | 90 | 0.014772 | 0.003703 | -0.014764 | -0.0036988
6 | 7 | 1.9683 | 1.2597 | 3.3053e-09 | 0 | 0 | 0 | 0 | 0 | 1 | -90 | 90 | 0.049518 | 0.012528 | -0.049466 | -0.012495
64 | 65 | 0.71828 | 0.4597 | 1.2062e-09 | 0 | 0 | 0 | 0 | 0 | 1 | -90 | 90 | 0.0036769 | 0.0009164 | -0.0036768 | -0.00091645
64 | 66 | 5.9817 | 3.8283 | 1.0045e-08 | 0 | 0 | 0 | 0 | 0 | 1 | -90 | 90 | -0.0038163 | -0.00095135 | 0.0038173 | 0.00095097
65 | 67 | 3.8207 | 2.4452 | 6.416e-09 | 0 | 0 | 0 | 0 | 0 | 1 | -90 | 90 | 0.0035113 | 0.00087499 | -0.0035108 | -0.0008753
66 | 68 | 0.82296 | 0.5267 | 1.382e-09 | 0 | 0 | 0 | 0 | 0 | 1 | -90 | 90 | -0.0038173 | -0.00095097 | 0.0038174 | 0.00095091
67 | 90 | 4.3342 | 2.7739 | 7.2783e-09 | 0 | 0 | 0 | 0 | 0 | 1 | -90 | 90 | 0.0021396 | 0.00053234 | -0.0021394 | -0.00053292
67 | 88 | 2.337 | 1.4957 | 3.9245e-09 | 0 | 0 | 0 | 0 | 0 | 1 | -90 | 90 | 0.0013712 | 0.00034296 | -0.0013711 | -0.00034332
68 | 83 | 2.4761 | 1.5847 | 4.1581e-09 | 0 | 0 | 0 | 0 | 0 | 1 | -90 | 90 | -0.0039641 | -0.00098768 | 0.0039645 | 0.00098754
90 | 116 | 5.3872 | 3.4478 | 9.0466e-09 | 0 | 0 | 0 | 0 | 0 | 1 | -90 | 90 | 0.0019484 | 0.00048689 | -0.0019481 | -0.00048763
90 | 120 | 11.2567 | 7.2043 | 1.8903e-08 | 0 | 0 | 0 | 0 | 0 | 1 | -90 | 90 | 0.00019107 | 4.6029e-05 | -0.00019106 | -4.7885e-05
88 | 89 | 1.9635 | 1.2566 | 3.2972e-09 | 0 | 0 | 0 | 0 | 0 | 1 | -90 | 90 | 0.00020113 | 5.0085e-05 | -0.00020113 | -5.0408e-05
83 | 74 | 0.26164 | 0.16745 | 4.3937e-10 | 0 | 0 | 0 | 0 | 0 | 1 | -90 | 90 | -0.0042808 | -0.0010663 | 0.0042809 | 0.0010663
83 | 82 | 1.1683 | 0.7477 | 1.9619e-09 | 0 | 0 | 0 | 0 | 0 | 1 | -90 | 90 | 0.00031632 | 7.8777e-05 | -0.00031632 | -7.8969e-05
70 | 71 | 1.2853 | 0.82262 | 2.1584e-09 | 0 | 0 | 0 | 0 | 0 | 1 | -90 | 90 | -0.0065624 | -0.0016377 | 0.006563 | 0.0016379
70 | 72 | 0.96575 | 0.61808 | 1.6218e-09 | 0 | 0 | 0 | 0 | 0 | 1 | -90 | 90 | 0.0063369 | 0.0015812 | -0.0063365 | -0.0015811
71 | 73 | 1.4405 | 0.92192 | 2.419e-09 | 0 | 0 | 0 | 0 | 0 | 1 | -90 | 90 | -0.010914 | -0.0027214 | 0.010916 | 0.0027223
71 | 74 | 3.1154 | 1.9938 | 5.2316e-09 | 0 | 0 | 0 | 0 | 0 | 1 | -90 | 90 | 0.0043513 | 0.0010835 | -0.0043507 | -0.0010836
72 | 75 | 1.5126 | 0.96806 | 2.54e-09 | 0 | 0 | 0 | 0 | 0 | 1 | -90 | 90 | 0.0019912 | 0.00049768 | -0.0019911 | -0.00049788
72 | 76 | 2.0019 | 1.2812 | 3.3617e-09 | 0 | 0 | 0 | 0 | 0 | 1 | -90 | 90 | 0.0043453 | 0.0010834 | -0.0043449 | -0.0010835
73 | 85 | 3.0592 | 1.9579 | 5.1373e-09 | 0 | 0 | 0 | 0 | 0 | 1 | -90 | 90 | -0.011334 | -0.002827 | 0.011338 | 0.0028292
74 | 91 | 1.2252 | 0.78413 | 2.0574e-09 | 0 | 0 | 0 | 0 | 0 | 1 | -90 | 90 | 6.9836e-05 | 1.73e-05 | -6.9836e-05 | -1.7503e-05
75 | 81 | 0.61596 | 0.39421 | 1.0344e-09 | 0 | 0 | 0 | 0 | 0 | 1 | -90 | 90 | 0.0012297 | 0.00030705 | -0.0012297 | -0.00030714
76 | 92 | 2.9141 | 1.865 | 4.8936e-09 | 0 | 0 | 0 | 0 | 0 | 1 | -90 | 90 | 0.004146 | 0.0010336 | -0.0041454 | -0.0010338
85 | 87 | 1.3027 | 0.8337 | 2.1875e-09 | 0 | 0 | 0 | 0 | 0 | 1 | -90 | 90 | -0.011338 | -0.0028292 | 0.01134 | 0.0028301
81 | 78 | 3.3148 | 2.1215 | 5.5665e-09 | 0 | 0 | 0 | 0 | 0 | 1 | -90 | 90 | 0.00098984 | 0.00024704 | -0.0009898 | -0.00024756
92 | 79 | 12.4579 | 7.973 | 2.092e-08 | 0 | 0 | 0 | 0 | 0 | 1 | -90 | 90 | 0.0031361 | 0.00078079 | -0.0031347 | -0.000782
77 | 78 | 3.1265 | 2.001 | 5.2503e-09 | 0 | 0 | 0 | 0 | 0 | 1 | -90 | 90 | -0.00098977 | -0.00024806 | 0.0009898 | 0.00024756
79 | 80 | 1.5392 | 0.98506 | 2.5847e-09 | 0 | 0 | 0 | 0 | 0 | 1 | -90 | 90 | 0.0029609 | 0.00073844 | -0.0029608 | -0.0007386
80 | 93 | 3.7707 | 2.4132 | 6.332e-09 | 0 | 0 | 0 | 0 | 0 | 1 | -90 | 90 | 0.0029608 | 0.0007386 | -0.0029604 | -0.00073899
93 | 94 | 9.3425 | 5.9792 | 1.5689e-08 | 0 | 0 | 0 | 0 | 0 | 1 | -90 | 90 | 0.0027651 | 0.00069005 | -0.0027643 | -0.00069109
82 | 84 | 1.8628 | 1.1922 | 3.1281e-09 | 0 | 0 | 0 | 0 | 0 | 1 | -90 | 90 | 0.00010837 | 2.6854e-05 | -0.00010837 | -2.7161e-05
87 | 96 | 0.19842 | 0.12699 | 3.332e-10 | 0 | 0 | 0 | 0 | 0 | 1 | -90 | 90 | -0.011399 | -0.002845 | 0.011399 | 0.0028451
96 | 98 | 0.85936 | 0.54999 | 1.4431e-09 | 0 | 0 | 0 | 0 | 0 | 1 | -90 | 90 | -0.011399 | -0.0028451 | 0.011401 | 0.0028458
116 | 117 | 2.8296 | 1.8109 | 4.7516e-09 | 0 | 0 | 0 | 0 | 0 | 1 | -90 | 90 | 0.0016587 | 0.00041509 | -0.0016586 | -0.0004155
94 | 95 | 6.5387 | 4.1848 | 1.098e-08 | 0 | 0 | 0 | 0 | 0 | 1 | -90 | 90 | 0.0025159 | 0.00062884 | -0.0025155 | -0.00062963
95 | 108 | 1.5128 | 0.9682 | 2.5404e-09 | 0 | 0 | 0 | 0 | 0 | 1 | -90 | 90 | 0.0025155 | 0.00062963 | -0.0025154 | -0.00062981
108 | 109 | 1.4066 | 0.90025 | 2.3621e-09 | 0 | 0 | 0 | 0 | 0 | 1 | -90 | 90 | 0.0019232 | 0.0004814 | -0.0019232 | -0.0004816
98 | 101 | 1.3865 | 0.88733 | 2.3282e-09 | 0 | 0 | 0 | 0 | 0 | 1 | -90 | 90 | -0.011485 | -0.0028668 | 0.011487 | 0.0028678
97 | 102 | 1.9128 | 1.2242 | 3.2121e-09 | 0 | 0 | 0 | 0 | 0 | 1 | -90 | 90 | -0.011975 | -0.0029915 | 0.011978 | 0.0029931
97 | 99 | 0.66262 | 0.42407 | 1.1127e-09 | 0 | 0 | 0 | 0 | 0 | 1 | -90 | 90 | 0.011975 | 0.0029915 | -0.011974 | -0.002991
102 | 103 | 7.7769 | 4.9772 | 1.306e-08 | 0 | 0 | 0 | 0 | 0 | 1 | -90 | 90 | -0.013452 | -0.0033625 | 0.013467 | 0.0033709
99 | 100 | 0.69548 | 0.4451 | 1.1679e-09 | 0 | 0 | 0 | 0 | 0 | 1 | -90 | 90 | 0.011714 | 0.0029259 | -0.011713 | -0.0029253
101 | 100 | 1.7969 | 1.15 | 3.0174e-09 | 0 | 0 | 0 | 0 | 0 | 1 | -90 | 90 | -0.01171 | -0.0029239 | 0.011713 | 0.0029253
103 | 104 | 2.23 | 1.4272 | 3.7448e-09 | 0 | 0 | 0 | 0 | 0 | 1 | -90 | 90 | -0.013885 | -0.0034757 | 0.01389 | 0.0034783
104 | 105 | 1.8839 | 1.2057 | 3.1635e-09 | 0 | 0 | 0 | 0 | 0 | 1 | -90 | 90 | -0.014369 | -0.0035984 | 0.014373 | 0.0036008
109 | 110 | 1.7854 | 1.1427 | 2.9982e-09 | 0 | 0 | 0 | 0 | 0 | 1 | -90 | 90 | 0.0015694 | 0.00039294 | -0.0015694 | -0.00039321
110 | 111 | 0.72213 | 0.46217 | 1.2127e-09 | 0 | 0 | 0 | 0 | 0 | 1 | -90 | 90 | 0.00013462 | 3.3621e-05 | -0.00013462 | -3.374e-05
117 | 118 | 0.44308 | 0.28357 | 7.4406e-10 | 0 | 0 | 0 | 0 | 0 | 1 | -90 | 90 | 0.00047132 | 0.00011794 | -0.00047132 | -0.00011801
118 | 119 | 0.66786 | 0.42743 | 1.1215e-09 | 0 | 0 | 0 | 0 | 0 | 1 | -90 | 90 | 0.0002792 | 6.9863e-05 | -0.0002792 | -6.9973e-05
4 | 11 | 1.6117 | 1.0315 | 2.7064e-09 | 0 | 0 | 0 | 0 | 0 | 1 | -90 | 90 | 0.006709 | 0.0016809 | -0.0067082 | -0.0016807
4 | 10 | 1.4778 | 0.94579 | 2.4816e-09 | 0 | 0 | 0 | 0 | 0 | 1 | -90 | 90 | -0.006709 | -0.0016809 | 0.0067097 | 0.0016812
11 | 20 | 0.86185 | 0.55158 | 1.4473e-09 | 0 | 0 | 0 | 0 | 0 | 1 | -90 | 90 | 0.0037085 | 0.00092891 | -0.0037084 | -0.00092897
10 | 8 | 1.0602 | 0.67854 | 1.7804e-09 | 0 | 0 | 0 | 0 | 0 | 1 | -90 | 90 | -0.0081513 | -0.0020425 | 0.0081521 | 0.0020428
7 | 9 | 1.9995 | 1.2796 | 3.3576e-09 | 0 | 0 | 0 | 0 | 0 | 1 | -90 | 90 | 0.049466 | 0.012495 | -0.049414 | -0.012462
20 | 21 | 0.907 | 0.58048 | 1.5231e-09 | 0 | 0 | 0 | 0 | 0 | 1 | -90 | 90 | 0.0020588 | 0.00051574 | -0.0020587 | -0.00051586
20 | 22 | 1.2521 | 0.80137 | 2.1027e-09 | 0 | 0 | 0 | 0 | 0 | 1 | -90 | 90 | 0.0016496 | 0.00041323 | -0.0016495 | -0.00041342
8 | 12 | 0.97084 | 0.62134 | 1.6303e-09 | 0 | 0 | 0 | 0 | 0 | 1 | -90 | 90 | -0.0081521 | -0.0020428 | 0.0081528 | 0.0020431
9 | 51 | 1.3059 | 0.83575 | 2.1929e-09 | 0 | 0 | 0 | 0 | 0 | 1 | -90 | 90 | 0.049414 | 0.012462 | -0.049379 | -0.01244
12 | 47 | 0.018812 | 0.01204 | 3.159e-11 | 0 | 0 | 0 | 0 | 0 | 1 | -90 | 90 | -0.0089232 | -0.0022361 | 0.0089232 | 0.0022361
51 | 37 | 1.8611 | 1.1911 | 3.1252e-09 | 0 | 0 | 0 | 0 | 0 | 1 | -90 | 90 | 0.048177 | 0.012139 | -0.04813 | -0.012109
47 | 37 | 1.2003 | 0.76819 | 2.0156e-09 | 0 | 0 | 0 | 0 | 0 | 1 | -90 | 90 | -0.009919 | -0.0024857 | 0.0099203 | 0.0024863
37 | 26 | 1.8416 | 1.1786 | 3.0926e-09 | 0 | 0 | 0 | 0 | 0 | 1 | -90 | 90 | 0.03821 | 0.0096228 | -0.038181 | -0.0096046
18 | 42 | 2.9092 | 1.8619 | 4.8854e-09 | 0 | 0 | 0 | 0 | 0 | 1 | -90 | 90 | 0.01199 | 0.0029954 | -0.011986 | -0.002993
18 | 53 | 0.74588 | 0.47736 | 1.2525e-09 | 0 | 0 | 0 | 0 | 0 | 1 | -90 | 90 | -0.01199 | -0.0029954 | 0.011992 | 0.0029961
42 | 44 | 0.79305 | 0.50755 | 1.3317e-09 | 0 | 0 | 0 | 0 | 0 | 1 | -90 | 90 | 0.0097771 | 0.00244 | -0.0097762 | -0.0024396
42 | 40 | 1.1789 | 0.75449 | 1.9797e-09 | 0 | 0 | 0 | 0 | 0 | 1 | -90 | 90 | 0.0022087 | 0.00055301 | -0.0022086 | -0.00055316
53 | 17 | 2.1538 | 1.3784 | 3.6168e-09 | 0 | 0 | 0 | 0 | 0 | 1 | -90 | 90 | -0.012891 | -0.0032214 | 0.012895 | 0.0032236
15 | 17 | 1.7035 | 1.0902 | 2.8607e-09 | 0 | 0 | 0 | 0 | 0 | 1 | -90 | 90 | 0.016505 | 0.004129 | -0.0165 | -0.004126
15 | 13 | 2.7434 | 1.7558 | 4.6069e-09 | 0 | 0 | 0 | 0 | 0 | 1 | -90 | 90 | -0.016505 | -0.004129 | 0.016513 | 0.0041338
17 | 35 | 1.5061 | 0.96387 | 2.5291e-09 | 0 | 0 | 0 | 0 | 0 | 1 | -90 | 90 | 0.0036052 | 0.00090244 | -0.003605 | -0.00090255
13 | 14 | 0.012143 | 0.0077712 | 2.0391e-11 | 0 | 0 | 0 | 0 | 0 | 1 | -90 | 90 | -0.016831 | -0.0042134 | 0.016831 | 0.0042134
43 | 41 | 0.016124 | 0.010319 | 2.7077e-11 | 0 | 0 | 0 | 0 | 0 | 1 | -90 | 90 | -0.00039513 | -9.9031e-05 | 0.00039513 | 9.9028e-05
41 | 39 | 1.5565 | 0.99614 | 2.6137e-09 | 0 | 0 | 0 | 0 | 0 | 1 | -90 | 90 | -0.0011939 | -0.00029922 | 0.0011939 | 0.00029898
21 | 45 | 0.67355 | 0.43108 | 1.1311e-09 | 0 | 0 | 0 | 0 | 0 | 1 | -90 | 90 | 0.00078331 | 0.00019621 | -0.0007833 | -0.00019632
14 | 16 | 2.8244 | 1.8076 | 4.743e-09 | 0 | 0 | 0 | 0 | 0 | 1 | -90 | 90 | -0.017494 | -0.0043795 | 0.017503 | 0.0043851
16 | 46 | 0.66735 | 0.4271 | 1.1207e-09 | 0 | 0 | 0 | 0 | 0 | 1 | -90 | 90 | -0.019767 | -0.0049525 | 0.01977 | 0.0049542
46 | 55 | 0.37203 | 0.2381 | 6.2474e-10 | 0 | 0 | 0 | 0 | 0 | 1 | -90 | 90 | -0.023296 | -0.0058304 | 0.023298 | 0.0058317
46 | 54 | 1.4736 | 0.94309 | 2.4745e-09 | 0 | 0 | 0 | 0 | 0 | 1 | -90 | 90 | 0.0035262 | 0.00087617 | -0.003526 | -0.00087628
35 | 33 | 0.119 | 0.076163 | 1.9984e-10 | 0 | 0 | 0 | 0 | 0 | 1 | -90 | 90 | 0.0029713 | 0.00074374 | -0.0029713 | -0.00074375
55 | 57 | 2.1487 | 1.3752 | 3.6082e-09 | 0 | 0 | 0 | 0 | 0 | 1 | -90 | 90 | -0.023298 | -0.0058317 | 0.023311 | 0.0058395
54 | 130 | 33.6855 | 21.5587 | 5.6567e-08 | 0 | 0 | 0 | 0 | 0 | 1 | -90 | 90 | 0.0017897 | 0.00044113 | -0.0017885 | -0.00044588
33 | 32 | 0.65906 | 0.4218 | 1.1067e-09 | 0 | 0 | 0 | 0 | 0 | 1 | -90 | 90 | 0.0021426 | 0.00053605 | -0.0021425 | -0.00053614
44 | 48 | 1.9541 | 1.2506 | 3.2814e-09 | 0 | 0 | 0 | 0 | 0 | 1 | -90 | 90 | 0.0033797 | 0.00084683 | -0.0033795 | -0.00084699
44 | 50 | 1.2827 | 0.82095 | 2.1541e-09 | 0 | 0 | 0 | 0 | 0 | 1 | -90 | 90 | 0.0063965 | 0.0015927 | -0.0063959 | -0.0015926
40 | 39 | 0.86945 | 0.55645 | 1.46e-09 | 0 | 0 | 0 | 0 | 0 | 1 | -90 | 90 | 0.001713 | 0.00042894 | -0.001713 | -0.00042907
57 | 56 | 1.9915 | 1.2746 | 3.3443e-09 | 0 | 0 | 0 | 0 | 0 | 1 | -90 | 90 | -0.023642 | -0.0059224 | 0.023654 | 0.0059299
59 | 58 | 0.12991 | 0.08314 | 2.1815e-10 | 0 | 0 | 0 | 0 | 0 | 1 | -90 | 90 | -0.00040857 | -0.0001024 | 0.00040857 | 0.00010238
58 | 38 | 1.2423 | 0.7951 | 2.0862e-09 | 0 | 0 | 0 | 0 | 0 | 1 | -90 | 90 | -0.0034774 | -0.00087151 | 0.0034776 | 0.00087141
23 | 24 | 2.1519 | 1.3772 | 3.6137e-09 | 0 | 0 | 0 | 0 | 0 | 1 | -90 | 90 | -0.033623 | -0.0084503 | 0.033649 | 0.0084668
23 | 25 | 2.1151 | 1.3536 | 3.5518e-09 | 0 | 0 | 0 | 0 | 0 | 1 | -90 | 90 | 0.02946 | 0.007407 | -0.02944 | -0.0073946
24 | 26 | 0.50685 | 0.32439 | 8.5114e-10 | 0 | 0 | 0 | 0 | 0 | 1 | -90 | 90 | -0.034315 | -0.0086336 | 0.034321 | 0.0086376
25 | 27 | 2.6949 | 1.7247 | 4.5254e-09 | 0 | 0 | 0 | 0 | 0 | 1 | -90 | 90 | 0.026699 | 0.0067076 | -0.026678 | -0.0066947
26 | 38 | 1.4468 | 0.92593 | 2.4295e-09 | 0 | 0 | 0 | 0 | 0 | 1 | -90 | 90 | 0.0038594 | 0.00096695 | -0.0038592 | -0.00096704
27 | 56 | 2.4273 | 1.5535 | 4.0762e-09 | 0 | 0 | 0 | 0 | 0 | 1 | -90 | 90 | 0.026678 | 0.0066947 | -0.026659 | -0.0066831
28 | 29 | 0.37622 | 0.24078 | 6.3178e-10 | 0 | 0 | 0 | 0 | 0 | 1 | -90 | 90 | -0.0049982 | -0.0012423 | 0.0049983 | 0.0012423
28 | 30 | 3.505 | 2.2432 | 5.8858e-09 | 0 | 0 | 0 | 0 | 0 | 1 | -90 | 90 | 0.0032991 | 0.0008165 | -0.0032987 | -0.0008168
29 | 31 | 2.0774 | 1.3295 | 3.4885e-09 | 0 | 0 | 0 | 0 | 0 | 1 | -90 | 90 | -0.0055804 | -0.0013882 | 0.0055811 | 0.0013883
30 | 60 | 18.3928 | 11.7714 | 3.0886e-08 | 0 | 0 | 0 | 0 | 0 | 1 | -90 | 90 | 0.0026793 | 0.00066158 | -0.0026779 | -0.00066364
31 | 50 | 0.99697 | 0.63806 | 1.6742e-09 | 0 | 0 | 0 | 0 | 0 | 1 | -90 | 90 | -0.0060701 | -0.0015109 | 0.0060705 | 0.001511
60 | 61 | 3.0632 | 1.9604 | 5.1439e-09 | 0 | 0 | 0 | 0 | 0 | 1 | -90 | 90 | 0.0017986 | 0.00044327 | -0.0017985 | -0.0004437
63 | 112 | 15.1614 | 9.7033 | 2.546e-08 | 0 | 0 | 0 | 0 | 0 | 1 | -90 | 90 | 0.0011106 | 0.00027256 | -0.0011104 | -0.00027489
63 | 62 | 5.1695 | 3.3085 | 8.6811e-09 | 0 | 0 | 0 | 0 | 0 | 1 | -90 | 90 | -0.0011106 | -0.00027256 | 0.0011107 | 0.00027177
112 | 114 | 18.5536 | 11.8743 | 3.1157e-08 | 0 | 0 | 0 | 0 | 0 | 1 | -90 | 90 | 0.00097172 | 0.00024014 | -0.00097152 | -0.00024303
62 | 61 | 3.0529 | 1.9538 | 5.1266e-09 | 0 | 0 | 0 | 0 | 0 | 1 | -90 | 90 | -0.0017984 | -0.00044412 | 0.0017985 | 0.0004437
114 | 113 | 2.8843 | 1.846 | 4.8436e-09 | 0 | 0 | 0 | 0 | 0 | 1 | -90 | 90 | 0.00067448 | 0.00016858 | -0.00067447 | -0.00016904
32 | 34 | 2.1675 | 1.3872 | 3.6398e-09 | 0 | 0 | 0 | 0 | 0 | 1 | -90 | 90 | 0.0018252 | 0.00045659 | -0.0018251 | -0.00045689
34 | 36 | 0.54255 | 0.34723 | 9.111e-10 | 0 | 0 | 0 | 0 | 0 | 1 | -90 | 90 | 0.0014263 | 0.00035695 | -0.0014263 | -0.00035703
36 | 52 | 2.7208 | 1.7413 | 4.569e-09 | 0 | 0 | 0 | 0 | 0 | 1 | -90 | 90 | 0.00090459 | 0.00022628 | -0.00090457 | -0.00022671
130 | 126 | 2.5891 | 1.657 | 4.3478e-09 | 0 | 0 | 0 | 0 | 0 | 1 | -90 | 90 | 0.0016135 | 0.00040201 | -0.0016134 | -0.00040239
121 | 122 | 0.1733 | 0.11091 | 2.9102e-10 | 0 | 0 | 0 | 0 | 0 | 1 | -90 | 90 | -0.00018976 | -4.7559e-05 | 0.00018976 | 4.7531e-05
122 | 124 | 2.7537 | 1.7624 | 4.6242e-09 | 0 | 0 | 0 | 0 | 0 | 1 | -90 | 90 | -0.000414 | -0.00010373 | 0.000414 | 0.00010328
124 | 126 | 1.6012 | 1.0248 | 2.6888e-09 | 0 | 0 | 0 | 0 | 0 | 1 | -90 | 90 | -0.0016134 | -0.00040262 | 0.0016134 | 0.00040239
124 | 127 | 1.2672 | 0.81102 | 2.128e-09 | 0 | 0 | 0 | 0 | 0 | 1 | -90 | 90 | 0.0005076 | 0.00012662 | -0.00050759 | -0.00012682
124 | 123 | 2.5844 | 1.654 | 4.3399e-09 | 0 | 0 | 0 | 0 | 0 | 1 | -90 | 90 | 0.00069175 | 0.00017272 | -0.00069174 | -0.00017313
123 | 125 | 1.4843 | 0.94998 | 2.4926e-09 | 0 | 0 | 0 | 0 | 0 | 1 | -90 | 90 | 0.00069174 | 0.00017313 | -0.00069173 | -0.00017337
127 | 129 | 1.418 | 0.90749 | 2.3811e-09 | 0 | 0 | 0 | 0 | 0 | 1 | -90 | 90 | 0.00017078 | 4.2411e-05 | -0.00017078 | -4.2642e-05
129 | 128 | 0.98643 | 0.63132 | 1.6565e-09 | 0 | 0 | 0 | 0 | 0 | 1 | -90 | 90 | 0.00017078 | 4.2642e-05 | -0.00017078 | -4.2803e-05