## bus_data
BUS_I | BUS_TYPE | Pd | Qd | Gs | Bs | area | Vm | Va | baseKV | zone | Vmax | Vmin
1 | 1 | 0.040917 | 0.010255 | 0 | 0 | 1 | 0.97024 | -0.57475 | 0.4 | 1 | 1.1 | 0.9
2 | 1 | 0 | 0 | 0 | 0 | 1 | 0.9717 | -0.54594 | 0.4 | 1 | 1.1 | 0.9
4 | 1 | 0 | 0 | 0 | 0 | 1 | 0.97276 | -0.52503 | 0.4 | 1 | 1.1 | 0.9
94 | 1 | 0.0070361 | 0.0017634 | 0 | 0 | 1 | 0.97275 | -0.52522 | 0.4 | 1 | 1.1 | 0.9
6 | 1 | 0 | 0 | 0 | 0 | 1 | 0.97539 | -0.47326 | 0.4 | 1 | 1.1 | 0.9
7 | 1 | 0 | 0 | 0 | 0 | 1 | 0.97811 | -0.42002 | 0.4 | 1 | 1.1 | 0.9
33 | 1 | 0.080182 | 0.020096 | 0 | 0 | 1 | 0.9745 | -0.49082 | 0.4 | 1 | 1.1 | 0.9
90 | 1 | 0.012099 | 0.0030323 | 0 | 0 | 1 | 0.97915 | -0.3997 | 0.4 | 1 | 1.1 | 0.9
10 | 1 | 0 | 0 | 0 | 0 | 1 | 0.98161 | -0.35183 | 0.4 | 1 | 1.1 | 0.9
28 | 1 | 0 | 0 | 0 | 0 | 1 | 0.98031 | -0.37701 | 0.4 | 1 | 1.1 | 0.9
18 | 1 | 0 | 0 | 0 | 0 | 1 | 0.98228 | -0.33886 | 0.4 | 1 | 1.1 | 0.9
11 | 1 | 0 | 0 | 0 | 0 | 1 | 0.97949 | -0.39322 | 0.4 | 1 | 1.1 | 0.9
12 | 1 | 0 | 0 | 0 | 0 | 1 | 0.97767 | -0.42903 | 0.4 | 1 | 1.1 | 0.9
19 | 1 | 0.0081258 | 0.0020365 | 0 | 0 | 1 | 0.98019 | -0.37952 | 0.4 | 1 | 1.1 | 0.9
27 | 1 | 0.020247 | 0.0050745 | 0 | 0 | 1 | 0.97718 | -0.43864 | 0.4 | 1 | 1.1 | 0.9
13 | 1 | 0 | 0 | 0 | 0 | 1 | 0.9802 | -0.37918 | 0.4 | 1 | 1.1 | 0.9
89 | 1 | 0.0031152 | 0.00078075 | 0 | 0 | 1 | 0.98013 | -0.38063 | 0.4 | 1 | 1.1 | 0.9
35 | 3 | 0 | 0 | 0 | 0 | 1 | 1 | 0 | 0.4 | 1 | 1.1 | 0.9
49 | 1 | 0 | 0 | 0 | 0 | 1 | 0.99838 | -0.030746 | 0.4 | 1 | 1.1 | 0.9
86 | 1 | 0.025688 | 0.0064379 | 0 | 0 | 1 | 0.98415 | -0.30538 | 0.4 | 1 | 1.1 | 0.9
87 | 1 | 0 | 0 | 0 | 0 | 1 | 0.98476 | -0.29343 | 0.4 | 1 | 1.1 | 0.9
92 | 1 | 0.012684 | 0.0031789 | 0 | 0 | 1 | 0.98652 | -0.2592 | 0.4 | 1 | 1.1 | 0.9
64 | 1 | 0 | 0 | 0 | 0 | 1 | 0.987 | -0.24994 | 0.4 | 1 | 1.1 | 0.9
24 | 1 | 0.008199 | 0.0020549 | 0 | 0 | 1 | 0.98375 | -0.31042 | 0.4 | 1 | 1.1 | 0.9
16 | 1 | 0 | 0 | 0 | 0 | 1 | 0.98093 | -0.36513 | 0.4 | 1 | 1.1 | 0.9
48 | 1 | 0.0013424 | 0.00033644 | 0 | 0 | 1 | 0.98618 | -0.26344 | 0.4 | 1 | 1.1 | 0.9
47 | 1 | 0 | 0 | 0 | 0 | 1 | 0.9862 | -0.26308 | 0.4 | 1 | 1.1 | 0.9
22 | 1 | 0 | 0 | 0 | 0 | 1 | 0.97747 | -0.4329 | 0.4 | 1 | 1.1 | 0.9
31 | 1 | 0.0015216 | 0.00038134 | 0 | 0 | 1 | 0.97716 | -0.43896 | 0.4 | 1 | 1.1 | 0.9
17 | 1 | 0 | 0 | 0 | 0 | 1 | 0.98497 | -0.28677 | 0.4 | 1 | 1.1 | 0.9
23 | 1 | 0.0033273 | 0.00083389 | 0 | 0 | 1 | 0.98505 | -0.28524 | 0.4 | 1 | 1.1 | 0.9
15 | 1 | 0.0029976 | 0.00075128 | 0 | 0 | 1 | 0.98492 | -0.28773 | 0.4 | 1 | 1.1 | 0.9
21 | 1 | 0 | 0 | 0 | 0 | 1 | 0.98959 | -0.19784 | 0.4 | 1 | 1.1 | 0.9
45 | 1 | 0.019867 | 0.0049791 | 0 | 0 | 1 | 0.99085 | -0.17384 | 0.4 | 1 | 1.1 | 0.9
42 | 1 | 0.010787 | 0.0027034 | 0 | 0 | 1 | 0.98928 | -0.20377 | 0.4 | 1 | 1.1 | 0.9
14 | 1 | 0.0013422 | 0.00033639 | 0 | 0 | 1 | 0.98091 | -0.36549 | 0.4 | 1 | 1.1 | 0.9
25 | 1 | 0 | 0 | 0 | 0 | 1 | 0.98514 | -0.28355 | 0.4 | 1 | 1.1 | 0.9
46 | 1 | 0 | 0 | 0 | 0 | 1 | 0.99096 | -0.17168 | 0.4 | 1 | 1.1 | 0.9
41 | 1 | 0.012275 | 0.0030765 | 0 | 0 | 1 | 0.99234 | -0.14531 | 0.4 | 1 | 1.1 | 0.9
85 | 1 | 0.003589 | 0.00089949 | 0 | 0 | 1 | 0.99108 | -0.17052 | 0.4 | 1 | 1.1 | 0.9
55 | 1 | 0 | 0 | 0 | 0 | 1 | 0.9911 | -0.17007 | 0.4 | 1 | 1.1 | 0.9
43 | 1 | 0 | 0 | 0 | 0 | 1 | 0.98812 | -0.22605 | 0.4 | 1 | 1.1 | 0.9
30 | 1 | 0 | 0 | 0 | 0 | 1 | 0.97641 | -0.45374 | 0.4 | 1 | 1.1 | 0.9
26 | 1 | 0.0032106 | 0.00080466 | 0 | 0 | 1 | 0.98534 | -0.27953 | 0.4 | 1 | 1.1 | 0.9
44 | 1 | 0 | 0 | 0 | 0 | 1 | 0.98686 | -0.25039 | 0.4 | 1 | 1.1 | 0.9
29 | 1 | 0.0028002 | 0.00070181 | 0 | 0 | 1 | 0.97631 | -0.45555 | 0.4 | 1 | 1.1 | 0.9
32 | 1 | 0 | 0 | 0 | 0 | 1 | 0.97622 | -0.45733 | 0.4 | 1 | 1.1 | 0.9
76 | 1 | 0 | 0 | 0 | 0 | 1 | 0.97592 | -0.46338 | 0.4 | 1 | 1.1 | 0.9
77 | 1 | 0.030874 | 0.0077377 | 0 | 0 | 1 | 0.97594 | -0.46299 | 0.4 | 1 | 1.1 | 0.9
74 | 1 | 0.0021529 | 0.00053956 | 0 | 0 | 1 | 0.97585 | -0.4648 | 0.4 | 1 | 1.1 | 0.9
67 | 1 | 0.0088334 | 0.0022139 | 0 | 0 | 1 | 0.99688 | -0.059249 | 0.4 | 1 | 1.1 | 0.9
39 | 1 | 0 | 0 | 0 | 0 | 1 | 0.99623 | -0.071388 | 0.4 | 1 | 1.1 | 0.9
57 | 1 | 0.0026489 | 0.00066387 | 0 | 0 | 1 | 0.98683 | -0.25094 | 0.4 | 1 | 1.1 | 0.9
36 | 1 | 0.010233 | 0.0025647 | 0 | 0 | 1 | 0.99316 | -0.12974 | 0.4 | 1 | 1.1 | 0.9
37 | 1 | 0.016103 | 0.0040358 | 0 | 0 | 1 | 0.99508 | -0.09329 | 0.4 | 1 | 1.1 | 0.9
38 | 1 | 0 | 0 | 0 | 0 | 1 | 0.99314 | -0.13013 | 0.4 | 1 | 1.1 | 0.9
50 | 1 | 0.020694 | 0.0051864 | 0 | 0 | 1 | 0.99446 | -0.10526 | 0.4 | 1 | 1.1 | 0.9
40 | 1 | 0.011405 | 0.0028583 | 0 | 0 | 1 | 0.98797 | -0.229 | 0.4 | 1 | 1.1 | 0.9
78 | 1 | 0 | 0 | 0 | 0 | 1 | 0.9917 | -0.15845 | 0.4 | 1 | 1.1 | 0.9
66 | 1 | 0.0032085 | 0.00080412 | 0 | 0 | 1 | 0.99486 | -0.0981 | 0.4 | 1 | 1.1 | 0.9
79 | 1 | 0.006253 | 0.0015672 | 0 | 0 | 1 | 0.98881 | -0.21444 | 0.4 | 1 | 1.1 | 0.9
54 | 1 | 0.0045383 | 0.0011374 | 0 | 0 | 1 | 0.9914 | -0.16431 | 0.4 | 1 | 1.1 | 0.9
51 | 1 | 0.0088534 | 0.0022189 | 0 | 0 | 1 | 0.99046 | -0.18256 | 0.4 | 1 | 1.1 | 0.9
52 | 1 | 0 | 0 | 0 | 0 | 1 | 0.99113 | -0.16945 | 0.4 | 1 | 1.1 | 0.9
58 | 1 | 0.0022049 | 0.00055259 | 0 | 0 | 1 | 0.98932 | -0.20479 | 0.4 | 1 | 1.1 | 0.9
59 | 1 | 0.0042707 | 0.0010703 | 0 | 0 | 1 | 0.98957 | -0.20009 | 0.4 | 1 | 1.1 | 0.9
60 | 1 | 0 | 0 | 0 | 0 | 1 | 0.98879 | -0.21521 | 0.4 | 1 | 1.1 | 0.9
61 | 1 | 0.0028849 | 0.00072302 | 0 | 0 | 1 | 0.99017 | -0.1885 | 0.4 | 1 | 1.1 | 0.9
62 | 1 | 0 | 0 | 0 | 0 | 1 | 0.98718 | -0.24645 | 0.4 | 1 | 1.1 | 0.9
65 | 1 | 0 | 0 | 0 | 0 | 1 | 0.98817 | -0.22727 | 0.4 | 1 | 1.1 | 0.9
70 | 1 | 0.0035676 | 0.00089413 | 0 | 0 | 1 | 0.99025 | -0.18694 | 0.4 | 1 | 1.1 | 0.9
91 | 1 | 0.0042654 | 0.001069 | 0 | 0 | 1 | 0.9859 | -0.27117 | 0.4 | 1 | 1.1 | 0.9
63 | 1 | 0.011209 | 0.0028092 | 0 | 0 | 1 | 0.98527 | -0.28331 | 0.4 | 1 | 1.1 | 0.9
82 | 1 | 0 | 0 | 0 | 0 | 1 | 0.98575 | -0.27385 | 0.4 | 1 | 1.1 | 0.9
93 | 1 | 0.0073067 | 0.0018312 | 0 | 0 | 1 | 0.98799 | -0.2307 | 0.4 | 1 | 1.1 | 0.9
71 | 1 | 0.0028805 | 0.00072192 | 0 | 0 | 1 | 0.9912 | -0.16854 | 0.4 | 1 | 1.1 | 0.9
88 | 1 | 0 | 0 | 0 | 0 | 1 | 0.98511 | -0.28667 | 0.4 | 1 | 1.1 | 0.9
80 | 1 | 0.012582 | 0.0031533 | 0 | 0 | 1 | 0.98598 | -0.26933 | 0.4 | 1 | 1.1 | 0.9
68 | 1 | 0.0032839 | 0.00082301 | 0 | 0 | 1 | 0.99405 | -0.11371 | 0.4 | 1 | 1.1 | 0.9
69 | 1 | 0.046123 | 0.01156 | 0 | 0 | 1 | 0.99331 | -0.12788 | 0.4 | 1 | 1.1 | 0.9
84 | 1 | 0.0032629 | 0.00081777 | 0 | 0 | 1 | 0.99325 | -0.12906 | 0.4 | 1 | 1.1 | 0.9
73 | 1 | 0.0032721 | 0.00082008 | 0 | 0 | 1 | 0.99276 | -0.13853 | 0.4 | 1 | 1.1 | 0.9
72 | 1 | 0.0017429 | 0.00043681 | 0 | 0 | 1 | 0.99231 | -0.14709 | 0.4 | 1 | 1.1 | 0.9
83 | 1 | 0.03082 | 0.0077241 | 0 | 0 | 1 | 0.98754 | -0.23896 | 0.4 | 1 | 1.1 | 0.9
81 | 1 | 0.016713 | 0.0041886 | 0 | 0 | 1 | 0.98657 | -0.25785 | 0.4 | 1 | 1.1 | 0.9

## generator_data
GEN_BUS | PG | QG | QMAX | QMIN | VG | MBASE | GEN_STATUS | PMAX | PMIN
35 | 0.57187 | 0.14654 | 10 | -10 | 1 | 100 | 1 | 10 | 0

## branch_data
F_BUS | T_BUS | BR_R | BR_X | BR_B | RATE_A | RATE_B | RATE_C | TAP | SHIFT | BR_STATUS | ANGMIN | ANGMAX | P_in | Q_in | P_out | Q_out
1 | 2 | 2.9762 | 1.9048 | 4.9979e-09 | 0 | 0 | 0 | 0 | 0 | 1 | -90 | 90 | -0.040917 | -0.010255 | 0.040973 | 0.01029
2 | 4 | 2.1651 | 1.3857 | 3.6359e-09 | 0 | 0 | 0 | 0 | 0 | 1 | -90 | 90 | -0.040973 | -0.01029 | 0.041014 | 0.010316
4 | 94 | 0.11883 | 0.07605 | 1.9954e-10 | 0 | 0 | 0 | 0 | 0 | 1 | -90 | 90 | 0.0070361 | 0.0017634 | -0.0070361 | -0.0017634
4 | 6 | 4.591 | 2.9382 | 7.7095e-09 | 0 | 0 | 0 | 0 | 0 | 1 | -90 | 90 | -0.04805 | -0.01208 | 0.048169 | 0.012155
6 | 7 | 1.7768 | 1.1371 | 5.9674e-09 | 0 | 0 | 0 | 0 | 0 | 1 | -90 | 90 | -0.12842 | -0.032293 | 0.12875 | 0.032502
6 | 33 | 0.93285 | 0.59702 | 1.5665e-09 | 0 | 0 | 0 | 0 | 0 | 1 | -90 | 90 | 0.08025 | 0.020138 | -0.080182 | -0.020096
7 | 90 | 0.68059 | 0.43558 | 5.7145e-09 | 0 | 0 | 0 | 0 | 0 | 1 | -90 | 90 | -0.12875 | -0.032502 | 0.12887 | 0.032582
90 | 28 | 0.69613 | 0.44553 | 5.845e-09 | 0 | 0 | 0 | 0 | 0 | 1 | -90 | 90 | -0.14097 | -0.035614 | 0.14112 | 0.035712
10 | 28 | 0.75756 | 0.48484 | 6.3607e-09 | 0 | 0 | 0 | 0 | 0 | 1 | -90 | 90 | 0.14441 | 0.036604 | -0.14424 | -0.036492
10 | 18 | 0.39095 | 0.25021 | 3.2826e-09 | 0 | 0 | 0 | 0 | 0 | 1 | -90 | 90 | -0.14441 | -0.036604 | 0.1445 | 0.036661
28 | 13 | 3.0035 | 1.9223 | 5.0437e-09 | 0 | 0 | 0 | 0 | 0 | 1 | -90 | 90 | 0.0031158 | 0.00078028 | -0.0031154 | -0.00078056
18 | 24 | 0.58551 | 0.37473 | 4.9162e-09 | 0 | 0 | 0 | 0 | 0 | 1 | -90 | 90 | -0.2119 | -0.053675 | 0.21219 | 0.05386
18 | 16 | 1.6909 | 1.0822 | 2.8395e-09 | 0 | 0 | 0 | 0 | 0 | 1 | -90 | 90 | 0.067398 | 0.017014 | -0.067313 | -0.01696
11 | 12 | 7.5919 | 4.8588 | 1.2749e-08 | 0 | 0 | 0 | 0 | 0 | 1 | -90 | 90 | 0.020291 | 0.0051011 | -0.020257 | -0.0050801
11 | 19 | 2.9106 | 1.8628 | 4.8878e-09 | 0 | 0 | 0 | 0 | 0 | 1 | -90 | 90 | -0.020291 | -0.0051011 | 0.020305 | 0.0051091
12 | 27 | 2.0314 | 1.3001 | 3.4112e-09 | 0 | 0 | 0 | 0 | 0 | 1 | -90 | 90 | 0.020257 | 0.0050801 | -0.020247 | -0.0050745
19 | 16 | 2.1854 | 1.3987 | 3.6699e-09 | 0 | 0 | 0 | 0 | 0 | 1 | -90 | 90 | -0.02843 | -0.0071456 | 0.02845 | 0.0071578
13 | 89 | 1.9989 | 1.2793 | 3.3567e-09 | 0 | 0 | 0 | 0 | 0 | 1 | -90 | 90 | 0.0031154 | 0.00078056 | -0.0031152 | -0.00078075
35 | 49 | 0.24413 | 0.15624 | 2.0498e-09 | 0 | 0 | 0 | 0 | 0 | 1 | -90 | 90 | 0.57187 | 0.14654 | -0.57102 | -0.14599
49 | 67 | 0.93846 | 0.60061 | 1.5759e-09 | 0 | 0 | 0 | 0 | 0 | 1 | -90 | 90 | 0.13649 | 0.034597 | -0.13631 | -0.034477
49 | 39 | 0.42322 | 0.27086 | 3.5535e-09 | 0 | 0 | 0 | 0 | 0 | 1 | -90 | 90 | 0.43453 | 0.1114 | -0.43367 | -0.11085
86 | 87 | 2.0208 | 1.2933 | 3.3934e-09 | 0 | 0 | 0 | 0 | 0 | 1 | -90 | 90 | -0.025688 | -0.0064379 | 0.025702 | 0.0064469
87 | 88 | 1.1444 | 0.7324 | 1.9217e-09 | 0 | 0 | 0 | 0 | 0 | 1 | -90 | 90 | -0.025702 | -0.0064469 | 0.02571 | 0.0064521
92 | 64 | 3.1853 | 2.0386 | 5.349e-09 | 0 | 0 | 0 | 0 | 0 | 1 | -90 | 90 | -0.012684 | -0.0031789 | 0.012689 | 0.0031819
64 | 62 | 1.2008 | 0.7685 | 2.0164e-09 | 0 | 0 | 0 | 0 | 0 | 1 | -90 | 90 | -0.012689 | -0.0031819 | 0.012692 | 0.0031831
24 | 25 | 0.53376 | 0.34161 | 4.4816e-09 | 0 | 0 | 0 | 0 | 0 | 1 | -90 | 90 | -0.22039 | -0.055915 | 0.22068 | 0.056097
16 | 14 | 1.1699 | 0.74875 | 1.9646e-09 | 0 | 0 | 0 | 0 | 0 | 1 | -90 | 90 | 0.0013422 | 0.00033622 | -0.0013422 | -0.00033639
16 | 22 | 7.7971 | 4.9901 | 1.3093e-08 | 0 | 0 | 0 | 0 | 0 | 1 | -90 | 90 | 0.037521 | 0.0094661 | -0.0374 | -0.0093897
48 | 47 | 1.1848 | 0.75827 | 1.9896e-09 | 0 | 0 | 0 | 0 | 0 | 1 | -90 | 90 | -0.0013424 | -0.00033644 | 0.0013424 | 0.00033626
47 | 44 | 0.24103 | 0.15426 | 2.0238e-09 | 0 | 0 | 0 | 0 | 0 | 1 | -90 | 90 | -0.23178 | -0.058967 | 0.23192 | 0.059058
47 | 26 | 0.31398 | 0.20095 | 2.6363e-09 | 0 | 0 | 0 | 0 | 0 | 1 | -90 | 90 | 0.23044 | 0.058631 | -0.23026 | -0.058515
22 | 31 | 0.6944 | 0.44442 | 1.1661e-09 | 0 | 0 | 0 | 0 | 0 | 1 | -90 | 90 | 0.0374 | 0.0093897 | -0.037389 | -0.0093829
31 | 30 | 1.7629 | 1.1282 | 2.9603e-09 | 0 | 0 | 0 | 0 | 0 | 1 | -90 | 90 | 0.035867 | 0.0090016 | -0.035842 | -0.0089857
17 | 23 | 2.2194 | 1.4204 | 3.727e-09 | 0 | 0 | 0 | 0 | 0 | 1 | -90 | 90 | -0.0029978 | -0.00075114 | 0.002998 | 0.00075092
17 | 15 | 1.3801 | 0.88328 | 2.3176e-09 | 0 | 0 | 0 | 0 | 0 | 1 | -90 | 90 | 0.0029978 | 0.00075114 | -0.0029976 | -0.00075128
23 | 25 | 1.1638 | 0.74485 | 1.9544e-09 | 0 | 0 | 0 | 0 | 0 | 1 | -90 | 90 | -0.0063253 | -0.0015848 | 0.0063258 | 0.001585
21 | 45 | 0.41469 | 0.2654 | 3.4819e-09 | 0 | 0 | 0 | 0 | 0 | 1 | -90 | 90 | -0.25738 | -0.065677 | 0.25768 | 0.065868
21 | 42 | 0.10239 | 0.065529 | 8.597e-10 | 0 | 0 | 0 | 0 | 0 | 1 | -90 | 90 | 0.25738 | 0.065677 | -0.25731 | -0.06563
45 | 46 | 0.034615 | 0.022153 | 2.9064e-10 | 0 | 0 | 0 | 0 | 0 | 1 | -90 | 90 | -0.27755 | -0.070847 | 0.27757 | 0.070865
42 | 43 | 0.40075 | 0.25648 | 3.3648e-09 | 0 | 0 | 0 | 0 | 0 | 1 | -90 | 90 | 0.24652 | 0.062926 | -0.24625 | -0.062757
25 | 26 | 0.077845 | 0.049821 | 6.5361e-10 | 0 | 0 | 0 | 0 | 0 | 1 | -90 | 90 | -0.227 | -0.057682 | 0.22705 | 0.05771
46 | 41 | 0.42388 | 0.27129 | 3.5591e-09 | 0 | 0 | 0 | 0 | 0 | 1 | -90 | 90 | -0.27757 | -0.070865 | 0.27793 | 0.071092
41 | 38 | 0.23398 | 0.14975 | 1.9646e-09 | 0 | 0 | 0 | 0 | 0 | 1 | -90 | 90 | -0.2902 | -0.074168 | 0.29042 | 0.074304
85 | 55 | 0.54984 | 0.3519 | 9.2332e-10 | 0 | 0 | 0 | 0 | 0 | 1 | -90 | 90 | -0.003589 | -0.00089949 | 0.0035891 | 0.00089945
55 | 52 | 0.76828 | 0.4917 | 1.2902e-09 | 0 | 0 | 0 | 0 | 0 | 1 | -90 | 90 | -0.0035891 | -0.00089945 | 0.0035892 | 0.0008994
43 | 44 | 0.45831 | 0.29332 | 3.8482e-09 | 0 | 0 | 0 | 0 | 0 | 1 | -90 | 90 | 0.23485 | 0.059898 | -0.23457 | -0.059722
43 | 40 | 1.1338 | 0.72563 | 1.9039e-09 | 0 | 0 | 0 | 0 | 0 | 1 | -90 | 90 | 0.011406 | 0.0028591 | -0.011405 | -0.0028583
30 | 32 | 0.465 | 0.2976 | 7.8086e-10 | 0 | 0 | 0 | 0 | 0 | 1 | -90 | 90 | 0.033042 | 0.0082842 | -0.033036 | -0.0082806
30 | 29 | 2.7687 | 1.772 | 4.6494e-09 | 0 | 0 | 0 | 0 | 0 | 1 | -90 | 90 | 0.0028005 | 0.00070152 | -0.0028002 | -0.00070181
44 | 57 | 0.90627 | 0.58001 | 1.5219e-09 | 0 | 0 | 0 | 0 | 0 | 1 | -90 | 90 | 0.002649 | 0.00066377 | -0.0026489 | -0.00066387
32 | 76 | 11.97 | 7.6608 | 2.0101e-08 | 0 | 0 | 0 | 0 | 0 | 1 | -90 | 90 | 0.0021536 | 0.00053769 | -0.002153 | -0.0005392
32 | 77 | 0.78339 | 0.50137 | 1.3155e-09 | 0 | 0 | 0 | 0 | 0 | 1 | -90 | 90 | 0.030882 | 0.0077429 | -0.030874 | -0.0077377
76 | 74 | 2.8313 | 1.812 | 4.7544e-09 | 0 | 0 | 0 | 0 | 0 | 1 | -90 | 90 | 0.002153 | 0.0005392 | -0.0021529 | -0.00053956
67 | 66 | 1.3636 | 0.87268 | 2.2898e-09 | 0 | 0 | 0 | 0 | 0 | 1 | -90 | 90 | 0.12747 | 0.032264 | -0.12723 | -0.032112
39 | 50 | 1.305 | 0.83517 | 2.1914e-09 | 0 | 0 | 0 | 0 | 0 | 1 | -90 | 90 | 0.11604 | 0.029387 | -0.11586 | -0.029267
39 | 37 | 0.31108 | 0.19909 | 2.6119e-09 | 0 | 0 | 0 | 0 | 0 | 1 | -90 | 90 | 0.31763 | 0.081463 | -0.31729 | -0.081248
36 | 37 | 0.54417 | 0.34827 | 4.569e-09 | 0 | 0 | 0 | 0 | 0 | 1 | -90 | 90 | -0.30066 | -0.076873 | 0.30119 | 0.077212
36 | 38 | 0.0059721 | 0.0038222 | 5.0144e-11 | 0 | 0 | 0 | 0 | 0 | 1 | -90 | 90 | 0.29042 | 0.074308 | -0.29042 | -0.074304
50 | 78 | 2.4863 | 1.5912 | 4.1751e-09 | 0 | 0 | 0 | 0 | 0 | 1 | -90 | 90 | 0.095162 | 0.024081 | -0.09492 | -0.023926
78 | 79 | 3.1724 | 2.0303 | 5.3273e-09 | 0 | 0 | 0 | 0 | 0 | 1 | -90 | 90 | 0.077925 | 0.019663 | -0.077717 | -0.019531
78 | 54 | 1.522 | 0.97411 | 2.5559e-09 | 0 | 0 | 0 | 0 | 0 | 1 | -90 | 90 | 0.016994 | 0.0042626 | -0.016989 | -0.0042598
66 | 68 | 0.56061 | 0.35879 | 9.4142e-10 | 0 | 0 | 0 | 0 | 0 | 1 | -90 | 90 | 0.12403 | 0.031308 | -0.12393 | -0.031249
79 | 83 | 1.5043 | 0.96278 | 2.5262e-09 | 0 | 0 | 0 | 0 | 0 | 1 | -90 | 90 | 0.071464 | 0.017963 | -0.07138 | -0.01791
54 | 52 | 1.8163 | 1.1625 | 3.0501e-09 | 0 | 0 | 0 | 0 | 0 | 1 | -90 | 90 | 0.012451 | 0.0031224 | -0.012448 | -0.0031207
51 | 52 | 6.5182 | 4.1716 | 1.0946e-08 | 0 | 0 | 0 | 0 | 0 | 1 | -90 | 90 | -0.0088534 | -0.0022189 | 0.008859 | 0.0022213
58 | 59 | 0.39525 | 0.25296 | 6.6373e-10 | 0 | 0 | 0 | 0 | 0 | 1 | -90 | 90 | -0.052328 | -0.01318 | 0.052339 | 0.013187
58 | 60 | 0.91507 | 0.58564 | 1.5366e-09 | 0 | 0 | 0 | 0 | 0 | 1 | -90 | 90 | 0.050123 | 0.012627 | -0.050098 | -0.012611
59 | 61 | 0.90208 | 0.57733 | 1.5148e-09 | 0 | 0 | 0 | 0 | 0 | 1 | -90 | 90 | -0.05661 | -0.014258 | 0.056641 | 0.014278
60 | 62 | 3.2055 | 2.0516 | 5.383e-09 | 0 | 0 | 0 | 0 | 0 | 1 | -90 | 90 | 0.042786 | 0.010778 | -0.042722 | -0.010738
60 | 65 | 7.2273 | 4.6255 | 1.2137e-08 | 0 | 0 | 0 | 0 | 0 | 1 | -90 | 90 | 0.0073121 | 0.0018332 | -0.0073079 | -0.0018317
61 | 70 | 0.11507 | 0.073647 | 1.9324e-10 | 0 | 0 | 0 | 0 | 0 | 1 | -90 | 90 | -0.059526 | -0.015001 | 0.059531 | 0.015003
62 | 91 | 3.5992 | 2.3035 | 6.044e-09 | 0 | 0 | 0 | 0 | 0 | 1 | -90 | 90 | 0.03003 | 0.0075549 | -0.029995 | -0.0075328
65 | 93 | 2.0513 | 1.3128 | 3.4446e-09 | 0 | 0 | 0 | 0 | 0 | 1 | -90 | 90 | 0.0073079 | 0.0018317 | -0.0073067 | -0.0018312
70 | 71 | 1.2875 | 0.82398 | 2.162e-09 | 0 | 0 | 0 | 0 | 0 | 1 | -90 | 90 | -0.063098 | -0.015898 | 0.063154 | 0.015933
91 | 88 | 2.6271 | 1.6814 | 4.4116e-09 | 0 | 0 | 0 | 0 | 0 | 1 | -90 | 90 | 0.02573 | 0.0064638 | -0.02571 | -0.0064521
63 | 82 | 3.6735 | 2.351 | 6.1688e-09 | 0 | 0 | 0 | 0 | 0 | 1 | -90 | 90 | -0.011209 | -0.0028092 | 0.011214 | 0.0028118
82 | 80 | 1.759 | 1.1257 | 2.9538e-09 | 0 | 0 | 0 | 0 | 0 | 1 | -90 | 90 | -0.011214 | -0.0028118 | 0.011216 | 0.0028131
71 | 72 | 1.4379 | 0.92027 | 2.4147e-09 | 0 | 0 | 0 | 0 | 0 | 1 | -90 | 90 | -0.066034 | -0.016655 | 0.066102 | 0.016698
80 | 81 | 2.1033 | 1.3461 | 3.5319e-09 | 0 | 0 | 0 | 0 | 0 | 1 | -90 | 90 | -0.023798 | -0.0059664 | 0.023811 | 0.0059744
68 | 69 | 0.5219 | 0.33401 | 8.7641e-10 | 0 | 0 | 0 | 0 | 0 | 1 | -90 | 90 | 0.12065 | 0.030426 | -0.12057 | -0.030373
69 | 84 | 0.070202 | 0.044929 | 1.1789e-10 | 0 | 0 | 0 | 0 | 0 | 1 | -90 | 90 | 0.074445 | 0.018814 | -0.07444 | -0.018811
84 | 73 | 0.5912 | 0.37837 | 9.9279e-10 | 0 | 0 | 0 | 0 | 0 | 1 | -90 | 90 | 0.071178 | 0.017993 | -0.071145 | -0.017973
73 | 72 | 0.56032 | 0.3586 | 9.4092e-10 | 0 | 0 | 0 | 0 | 0 | 1 | -90 | 90 | 0.067873 | 0.017153 | -0.067845 | -0.017135
83 | 81 | 2.0367 | 1.3035 | 3.4202e-09 | 0 | 0 | 0 | 0 | 0 | 1 | -90 | 90 | 0.040561 | 0.010186 | -0.040524 | -0.010163