## bus_data
BUS_I | BUS_TYPE | Pd | Qd | Gs | Bs | area | Vm | Va | baseKV | zone | Vmax | Vmin
1 | 1 | 0.028279 | 0.0070874 | 0 | 0 | 1 | 0.99851 | -0.028666 | 0.4 | 1 | 1.1 | 0.9
2 | 1 | 0.021622 | 0.005419 | 0 | 0 | 1 | 0.99843 | -0.030181 | 0.4 | 1 | 1.1 | 0.9
3 | 3 | 0.021559 | 0.0054032 | 0 | 0 | 1 | 1 | 0 | 0.4 | 1 | 1.1 | 0.9
4 | 1 | 0.0075485 | 0.0018918 | 0 | 0 | 1 | 0.9981 | -0.036473 | 0.4 | 1 | 1.1 | 0.9
5 | 1 | 0.016232 | 0.0040681 | 0 | 0 | 1 | 0.99971 | -0.0054501 | 0.4 | 1 | 1.1 | 0.9
36 | 1 | 0.0063619 | 0.0015944 | 0 | 0 | 1 | 0.99793 | -0.039902 | 0.4 | 1 | 1.1 | 0.9
20 | 1 | 0.016538 | 0.0041447 | 0 | 0 | 1 | 0.99647 | -0.067041 | 0.4 | 1 | 1.1 | 0.9
21 | 1 | 0 | 0 | 0 | 0 | 1 | 0.99454 | -0.10387 | 0.4 | 1 | 1.1 | 0.9
6 | 1 | 0.015296 | 0.0038336 | 0 | 0 | 1 | 0.97831 | -0.41821 | 0.4 | 1 | 1.1 | 0.9
7 | 1 | 0 | 0 | 0 | 0 | 1 | 0.97924 | -0.40001 | 0.4 | 1 | 1.1 | 0.9
8 | 1 | 0 | 0 | 0 | 0 | 1 | 0.97737 | -0.43661 | 0.4 | 1 | 1.1 | 0.9
9 | 1 | 0 | 0 | 0 | 0 | 1 | 0.98109 | -0.36377 | 0.4 | 1 | 1.1 | 0.9
10 | 1 | 0.0093211 | 0.0023361 | 0 | 0 | 1 | 0.97906 | -0.40345 | 0.4 | 1 | 1.1 | 0.9
11 | 1 | 0.0064852 | 0.0016253 | 0 | 0 | 1 | 0.97717 | -0.44047 | 0.4 | 1 | 1.1 | 0.9
12 | 1 | 0.010022 | 0.0025118 | 0 | 0 | 1 | 0.97687 | -0.44645 | 0.4 | 1 | 1.1 | 0.9
65 | 1 | 0.013822 | 0.0034642 | 0 | 0 | 1 | 0.98083 | -0.36885 | 0.4 | 1 | 1.1 | 0.9
60 | 1 | 0 | 0 | 0 | 0 | 1 | 0.98359 | -0.31508 | 0.4 | 1 | 1.1 | 0.9
53 | 1 | 0.0062121 | 0.0015569 | 0 | 0 | 1 | 0.9759 | -0.46539 | 0.4 | 1 | 1.1 | 0.9
61 | 1 | 0.041001 | 0.010276 | 0 | 0 | 1 | 0.9828 | -0.33056 | 0.4 | 1 | 1.1 | 0.9
57 | 1 | 0.015052 | 0.0037724 | 0 | 0 | 1 | 0.98436 | -0.3002 | 0.4 | 1 | 1.1 | 0.9
31 | 1 | 0 | 0 | 0 | 0 | 1 | 0.97576 | -0.46823 | 0.4 | 1 | 1.1 | 0.9
32 | 1 | 0 | 0 | 0 | 0 | 1 | 0.97469 | -0.48937 | 0.4 | 1 | 1.1 | 0.9
13 | 1 | 0.022251 | 0.0055765 | 0 | 0 | 1 | 0.98474 | -0.29281 | 0.4 | 1 | 1.1 | 0.9
14 | 1 | 0.010465 | 0.0026227 | 0 | 0 | 1 | 0.98337 | -0.31946 | 0.4 | 1 | 1.1 | 0.9
15 | 1 | 0 | 0 | 0 | 0 | 1 | 0.98606 | -0.26722 | 0.4 | 1 | 1.1 | 0.9
16 | 1 | 0 | 0 | 0 | 0 | 1 | 0.98201 | -0.34598 | 0.4 | 1 | 1.1 | 0.9
17 | 1 | 0 | 0 | 0 | 0 | 1 | 0.98751 | -0.23915 | 0.4 | 1 | 1.1 | 0.9
18 | 1 | 0 | 0 | 0 | 0 | 1 | 0.98515 | -0.28473 | 0.4 | 1 | 1.1 | 0.9
19 | 1 | 0.02137 | 0.0053559 | 0 | 0 | 1 | 0.98544 | -0.27934 | 0.4 | 1 | 1.1 | 0.9
42 | 1 | 0 | 0 | 0 | 0 | 1 | 0.98111 | -0.36365 | 0.4 | 1 | 1.1 | 0.9
46 | 1 | 0 | 0 | 0 | 0 | 1 | 0.98043 | -0.37691 | 0.4 | 1 | 1.1 | 0.9
56 | 1 | 0.076962 | 0.019289 | 0 | 0 | 1 | 0.99018 | -0.18752 | 0.4 | 1 | 1.1 | 0.9
55 | 1 | 0.04978 | 0.012476 | 0 | 0 | 1 | 0.98649 | -0.25892 | 0.4 | 1 | 1.1 | 0.9
43 | 1 | 0 | 0 | 0 | 0 | 1 | 0.98494 | -0.28907 | 0.4 | 1 | 1.1 | 0.9
62 | 1 | 0.012733 | 0.0031913 | 0 | 0 | 1 | 0.98091 | -0.36751 | 0.4 | 1 | 1.1 | 0.9
54 | 1 | 0.018986 | 0.0047584 | 0 | 0 | 1 | 0.98456 | -0.29637 | 0.4 | 1 | 1.1 | 0.9
64 | 1 | 0.030918 | 0.0077487 | 0 | 0 | 1 | 0.98024 | -0.38063 | 0.4 | 1 | 1.1 | 0.9
47 | 1 | 0 | 0 | 0 | 0 | 1 | 0.97541 | -0.47505 | 0.4 | 1 | 1.1 | 0.9
59 | 1 | 0.002203 | 0.00055212 | 0 | 0 | 1 | 0.97521 | -0.4791 | 0.4 | 1 | 1.1 | 0.9
38 | 1 | 0 | 0 | 0 | 0 | 1 | 0.99203 | -0.15205 | 0.4 | 1 | 1.1 | 0.9
40 | 1 | 0 | 0 | 0 | 0 | 1 | 0.99152 | -0.16186 | 0.4 | 1 | 1.1 | 0.9
37 | 1 | 0.009847 | 0.0024679 | 0 | 0 | 1 | 0.99148 | -0.16255 | 0.4 | 1 | 1.1 | 0.9
39 | 1 | 0 | 0 | 0 | 0 | 1 | 0.9907 | -0.17767 | 0.4 | 1 | 1.1 | 0.9
45 | 1 | 0 | 0 | 0 | 0 | 1 | 0.99051 | -0.18145 | 0.4 | 1 | 1.1 | 0.9
50 | 1 | 0 | 0 | 0 | 0 | 1 | 0.9913 | -0.166 | 0.4 | 1 | 1.1 | 0.9
27 | 1 | 0.0080457 | 0.0020164 | 0 | 0 | 1 | 0.994 | -0.11441 | 0.4 | 1 | 1.1 | 0.9
25 | 1 | 0.0072797 | 0.0018245 | 0 | 0 | 1 | 0.99369 | -0.12035 | 0.4 | 1 | 1.1 | 0.9
22 | 1 | 0.0047129 | 0.0011812 | 0 | 0 | 1 | 0.99322 | -0.12944 | 0.4 | 1 | 1.1 | 0.9
23 | 1 | 0.0047714 | 0.0011958 | 0 | 0 | 1 | 0.99329 | -0.128 | 0.4 | 1 | 1.1 | 0.9
24 | 1 | 0.0075827 | 0.0019004 | 0 | 0 | 1 | 0.99281 | -0.13741 | 0.4 | 1 | 1.1 | 0.9
26 | 1 | 0 | 0 | 0 | 0 | 1 | 0.99259 | -0.14165 | 0.4 | 1 | 1.1 | 0.9
28 | 1 | 0.012438 | 0.0031174 | 0 | 0 | 1 | 0.992 | -0.15306 | 0.4 | 1 | 1.1 | 0.9
52 | 1 | 0.018085 | 0.0045324 | 0 | 0 | 1 | 0.97427 | -0.49768 | 0.4 | 1 | 1.1 | 0.9
33 | 1 | 0.0041999 | 0.0010526 | 0 | 0 | 1 | 0.98975 | -0.19625 | 0.4 | 1 | 1.1 | 0.9
34 | 1 | 0 | 0 | 0 | 0 | 1 | 0.98991 | -0.19318 | 0.4 | 1 | 1.1 | 0.9
35 | 1 | 0.015632 | 0.0039178 | 0 | 0 | 1 | 0.99 | -0.19141 | 0.4 | 1 | 1.1 | 0.9
49 | 1 | 0.022575 | 0.0056579 | 0 | 0 | 1 | 0.99125 | -0.1671 | 0.4 | 1 | 1.1 | 0.9
58 | 1 | 0.0034726 | 0.00087031 | 0 | 0 | 1 | 0.97492 | -0.48483 | 0.4 | 1 | 1.1 | 0.9
63 | 1 | 0.010306 | 0.002583 | 0 | 0 | 1 | 0.9808 | -0.36974 | 0.4 | 1 | 1.1 | 0.9

## generator_data
GEN_BUS | PG | QG | QMAX | QMIN | VG | MBASE | GEN_STATUS | PMAX | PMIN
3 | 0.61687 | 0.15727 | 10 | -10 | 1 | 100 | 1 | 10 | 0

## branch_data
F_BUS | T_BUS | BR_R | BR_X | BR_B | RATE_A | RATE_B | RATE_C | TAP | SHIFT | BR_STATUS | ANGMIN | ANGMAX | P_in | Q_in | P_out | Q_out
1 | 2 | 0.19046 | 0.12189 | 3.1983e-10 | 0 | 0 | 0 | 0 | 0 | 1 | -90 | 90 | 0.03554 | 0.0089095 | -0.035538 | -0.0089079
1 | 3 | 2.0105 | 1.2867 | 3.3762e-09 | 0 | 0 | 0 | 0 | 0 | 1 | -90 | 90 | -0.063819 | -0.015997 | 0.063907 | 0.016052
2 | 4 | 2.0204 | 1.2931 | 3.3928e-09 | 0 | 0 | 0 | 0 | 0 | 1 | -90 | 90 | 0.013916 | 0.0034889 | -0.013911 | -0.0034865
3 | 5 | 0.04655 | 0.029792 | 3.1268e-10 | 0 | 0 | 0 | 0 | 0 | 1 | -90 | 90 | 0.53141 | 0.13582 | -0.53127 | -0.13573
4 | 36 | 2.4058 | 1.5397 | 4.04e-09 | 0 | 0 | 0 | 0 | 0 | 1 | -90 | 90 | 0.0063629 | 0.0015947 | -0.0063619 | -0.0015944
5 | 20 | 0.54094 | 0.3462 | 3.6336e-09 | 0 | 0 | 0 | 0 | 0 | 1 | -90 | 90 | 0.51504 | 0.13166 | -0.51351 | -0.13068
20 | 21 | 0.33258 | 0.21285 | 2.2339e-09 | 0 | 0 | 0 | 0 | 0 | 1 | -90 | 90 | 0.49697 | 0.12654 | -0.49609 | -0.12597
21 | 27 | 1.0418 | 0.66678 | 1.7495e-09 | 0 | 0 | 0 | 0 | 0 | 1 | -90 | 90 | 0.044893 | 0.011274 | -0.044871 | -0.01126
21 | 38 | 0.47664 | 0.30505 | 3.2016e-09 | 0 | 0 | 0 | 0 | 0 | 1 | -90 | 90 | 0.4512 | 0.1147 | -0.45015 | -0.11403
6 | 7 | 1.2648 | 0.80949 | 2.124e-09 | 0 | 0 | 0 | 0 | 0 | 1 | -90 | 90 | -0.061895 | -0.015555 | 0.061949 | 0.015589
6 | 8 | 1.6964 | 1.0857 | 2.8487e-09 | 0 | 0 | 0 | 0 | 0 | 1 | -90 | 90 | 0.046599 | 0.011721 | -0.046558 | -0.011695
7 | 9 | 2.1951 | 1.4048 | 3.6861e-09 | 0 | 0 | 0 | 0 | 0 | 1 | -90 | 90 | -0.071272 | -0.017926 | 0.071395 | 0.018004
7 | 10 | 1.5834 | 1.0134 | 2.659e-09 | 0 | 0 | 0 | 0 | 0 | 1 | -90 | 90 | 0.0093225 | 0.0023368 | -0.0093209 | -0.0023361
8 | 11 | 2.5489 | 1.6313 | 4.2803e-09 | 0 | 0 | 0 | 0 | 0 | 1 | -90 | 90 | 0.0064863 | 0.0016257 | -0.0064851 | -0.0016254
8 | 12 | 1.052 | 0.67327 | 1.7666e-09 | 0 | 0 | 0 | 0 | 0 | 1 | -90 | 90 | 0.040072 | 0.010069 | -0.040053 | -0.010057
9 | 65 | 1.5867 | 1.0155 | 2.6645e-09 | 0 | 0 | 0 | 0 | 0 | 1 | -90 | 90 | 0.013825 | 0.0034661 | -0.013822 | -0.0034642
9 | 60 | 2.4793 | 1.5868 | 4.1634e-09 | 0 | 0 | 0 | 0 | 0 | 1 | -90 | 90 | -0.085221 | -0.02147 | 0.08542 | 0.021597
12 | 53 | 2.6998 | 1.7279 | 4.5337e-09 | 0 | 0 | 0 | 0 | 0 | 1 | -90 | 90 | 0.030031 | 0.0075457 | -0.030004 | -0.0075287
60 | 61 | 1.6362 | 1.0472 | 2.7476e-09 | 0 | 0 | 0 | 0 | 0 | 1 | -90 | 90 | 0.041031 | 0.010295 | -0.041 | -0.010276
60 | 57 | 0.51276 | 0.32816 | 8.6106e-10 | 0 | 0 | 0 | 0 | 0 | 1 | -90 | 90 | -0.12645 | -0.031892 | 0.12654 | 0.03195
53 | 31 | 2.1376 | 1.368 | 3.5896e-09 | 0 | 0 | 0 | 0 | 0 | 1 | -90 | 90 | 0.0056801 | 0.0014227 | -0.0056793 | -0.0014225
53 | 32 | 5.6533 | 3.6181 | 9.4934e-09 | 0 | 0 | 0 | 0 | 0 | 1 | -90 | 90 | 0.018112 | 0.0045491 | -0.018091 | -0.0045368
57 | 18 | 0.47693 | 0.30523 | 1.6018e-09 | 0 | 0 | 0 | 0 | 0 | 1 | -90 | 90 | -0.14159 | -0.035722 | 0.1417 | 0.035789
31 | 47 | 5.1183 | 3.2757 | 8.595e-09 | 0 | 0 | 0 | 0 | 0 | 1 | -90 | 90 | 0.0056793 | 0.0014225 | -0.0056775 | -0.0014222
32 | 52 | 1.9568 | 1.2523 | 3.2859e-09 | 0 | 0 | 0 | 0 | 0 | 1 | -90 | 90 | 0.018091 | 0.0045368 | -0.018084 | -0.0045325
13 | 14 | 1.7954 | 1.149 | 3.0149e-09 | 0 | 0 | 0 | 0 | 0 | 1 | -90 | 90 | 0.064648 | 0.016289 | -0.064566 | -0.016236
13 | 15 | 1.2848 | 0.82228 | 2.1575e-09 | 0 | 0 | 0 | 0 | 0 | 1 | -90 | 90 | -0.086899 | -0.021865 | 0.087005 | 0.021933
14 | 16 | 2.1272 | 1.3614 | 3.5721e-09 | 0 | 0 | 0 | 0 | 0 | 1 | -90 | 90 | 0.054101 | 0.013614 | -0.054033 | -0.01357
15 | 17 | 0.45725 | 0.29264 | 3.0714e-09 | 0 | 0 | 0 | 0 | 0 | 1 | -90 | 90 | -0.26922 | -0.067936 | 0.26958 | 0.068167
15 | 18 | 0.54076 | 0.34609 | 3.6323e-09 | 0 | 0 | 0 | 0 | 0 | 1 | -90 | 90 | 0.14182 | 0.035865 | -0.1417 | -0.035789
15 | 19 | 1.3079 | 0.83703 | 2.1962e-09 | 0 | 0 | 0 | 0 | 0 | 1 | -90 | 90 | 0.040395 | 0.010138 | -0.040372 | -0.010124
16 | 42 | 3.3127 | 2.1201 | 5.5629e-09 | 0 | 0 | 0 | 0 | 0 | 1 | -90 | 90 | 0.023064 | 0.0057894 | -0.023045 | -0.0057775
16 | 46 | 4.3174 | 2.7632 | 7.2501e-09 | 0 | 0 | 0 | 0 | 0 | 1 | -90 | 90 | 0.030969 | 0.0077808 | -0.030923 | -0.0077523
17 | 56 | 0.71199 | 0.45567 | 4.7825e-09 | 0 | 0 | 0 | 0 | 0 | 1 | -90 | 90 | -0.31941 | -0.080673 | 0.3202 | 0.081179
17 | 55 | 1.7343 | 1.1099 | 2.9123e-09 | 0 | 0 | 0 | 0 | 0 | 1 | -90 | 90 | 0.049826 | 0.012506 | -0.049779 | -0.012476
19 | 43 | 2.2278 | 1.4258 | 3.7411e-09 | 0 | 0 | 0 | 0 | 0 | 1 | -90 | 90 | 0.019001 | 0.0047676 | -0.018993 | -0.0047624
42 | 62 | 0.72262 | 0.46248 | 1.2135e-09 | 0 | 0 | 0 | 0 | 0 | 1 | -90 | 90 | 0.023045 | 0.0057775 | -0.02304 | -0.0057749
46 | 64 | 0.5182 | 0.33165 | 8.702e-10 | 0 | 0 | 0 | 0 | 0 | 1 | -90 | 90 | 0.030923 | 0.0077523 | -0.030918 | -0.0077489
56 | 50 | 0.23986 | 0.15351 | 1.6112e-09 | 0 | 0 | 0 | 0 | 0 | 1 | -90 | 90 | -0.39716 | -0.10047 | 0.39757 | 0.10073
43 | 54 | 1.6719 | 1.07 | 2.8076e-09 | 0 | 0 | 0 | 0 | 0 | 1 | -90 | 90 | 0.018993 | 0.0047624 | -0.018986 | -0.0047584
62 | 63 | 0.93364 | 0.59753 | 1.5678e-09 | 0 | 0 | 0 | 0 | 0 | 1 | -90 | 90 | 0.010307 | 0.0025836 | -0.010306 | -0.002583
47 | 59 | 3.043 | 1.9475 | 5.11e-09 | 0 | 0 | 0 | 0 | 0 | 1 | -90 | 90 | 0.0056775 | 0.0014222 | -0.0056764 | -0.001422
59 | 58 | 7.0223 | 4.4943 | 1.1792e-08 | 0 | 0 | 0 | 0 | 0 | 1 | -90 | 90 | 0.0034735 | 0.00086982 | -0.0034725 | -0.00087034
38 | 40 | 0.10367 | 0.06635 | 6.9637e-10 | 0 | 0 | 0 | 0 | 0 | 1 | -90 | 90 | 0.42043 | 0.10657 | -0.42023 | -0.10644
38 | 37 | 1.5601 | 0.99849 | 2.6199e-09 | 0 | 0 | 0 | 0 | 0 | 1 | -90 | 90 | 0.029722 | 0.0074638 | -0.029707 | -0.0074545
40 | 50 | 0.046152 | 0.029537 | 3.1001e-10 | 0 | 0 | 0 | 0 | 0 | 1 | -90 | 90 | 0.39765 | 0.10078 | -0.39757 | -0.10073
40 | 49 | 1.022 | 0.65408 | 1.7162e-09 | 0 | 0 | 0 | 0 | 0 | 1 | -90 | 90 | 0.022581 | 0.0056614 | -0.022575 | -0.0056579
37 | 39 | 3.3561 | 2.1479 | 5.6358e-09 | 0 | 0 | 0 | 0 | 0 | 1 | -90 | 90 | 0.01986 | 0.0049866 | -0.019846 | -0.004978
39 | 45 | 0.83672 | 0.5355 | 1.4051e-09 | 0 | 0 | 0 | 0 | 0 | 1 | -90 | 90 | 0.019846 | 0.004978 | -0.019843 | -0.0049759
45 | 35 | 2.2083 | 1.4133 | 3.7083e-09 | 0 | 0 | 0 | 0 | 0 | 1 | -90 | 90 | 0.019843 | 0.0049759 | -0.019833 | -0.0049702
27 | 25 | 0.7153 | 0.45779 | 1.2012e-09 | 0 | 0 | 0 | 0 | 0 | 1 | -90 | 90 | 0.036825 | 0.0092432 | -0.036815 | -0.0092366
25 | 23 | 1.1464 | 0.73369 | 1.9251e-09 | 0 | 0 | 0 | 0 | 0 | 1 | -90 | 90 | 0.029535 | 0.0074121 | -0.029524 | -0.0074054
22 | 23 | 0.25705 | 0.16451 | 4.3166e-10 | 0 | 0 | 0 | 0 | 0 | 1 | -90 | 90 | -0.024751 | -0.0062086 | 0.024753 | 0.0062096
22 | 24 | 1.7602 | 1.1266 | 2.9559e-09 | 0 | 0 | 0 | 0 | 0 | 1 | -90 | 90 | 0.020038 | 0.0050274 | -0.02003 | -0.0050228
24 | 26 | 1.5061 | 0.96389 | 2.5291e-09 | 0 | 0 | 0 | 0 | 0 | 1 | -90 | 90 | 0.012448 | 0.0031224 | -0.012445 | -0.003121
26 | 28 | 4.049 | 2.5913 | 6.7993e-09 | 0 | 0 | 0 | 0 | 0 | 1 | -90 | 90 | 0.012445 | 0.003121 | -0.012438 | -0.0031174
33 | 34 | 3.2088 | 2.0536 | 5.3885e-09 | 0 | 0 | 0 | 0 | 0 | 1 | -90 | 90 | -0.0041999 | -0.0010526 | 0.0042005 | 0.0010525
34 | 35 | 1.8468 | 1.182 | 3.1013e-09 | 0 | 0 | 0 | 0 | 0 | 1 | -90 | 90 | -0.0042005 | -0.0010525 | 0.0042008 | 0.0010524