## bus_data
BUS_I | BUS_TYPE | Pd | Qd | Gs | Bs | area | Vm | Va | baseKV | zone | Vmax | Vmin
1 | 1 | 0.012809 | 0.0032103 | 0 | 0 | 1 | 0.97763 | -0.43035 | 0.4 | 1 | 1.1 | 0.9
2 | 1 | 0 | 0 | 0 | 0 | 1 | 0.97833 | -0.41657 | 0.4 | 1 | 1.1 | 0.9
3 | 1 | 0 | 0 | 0 | 0 | 1 | 0.97869 | -0.40948 | 0.4 | 1 | 1.1 | 0.9
4 | 1 | 0 | 0 | 0 | 0 | 1 | 0.97827 | -0.4178 | 0.4 | 1 | 1.1 | 0.9
42 | 1 | 0 | 0 | 0 | 0 | 1 | 0.97888 | -0.4057 | 0.4 | 1 | 1.1 | 0.9
81 | 1 | 0.0059374 | 0.0014881 | 0 | 0 | 1 | 0.97641 | -0.45424 | 0.4 | 1 | 1.1 | 0.9
52 | 1 | 0.0011897 | 0.00029816 | 0 | 0 | 1 | 0.97822 | -0.41872 | 0.4 | 1 | 1.1 | 0.9
49 | 1 | 0.0015716 | 0.00039389 | 0 | 0 | 1 | 0.97819 | -0.41939 | 0.4 | 1 | 1.1 | 0.9
78 | 1 | 0.0034298 | 0.00085958 | 0 | 0 | 1 | 0.97875 | -0.40843 | 0.4 | 1 | 1.1 | 0.9
39 | 1 | 0 | 0 | 0 | 0 | 1 | 0.98229 | -0.33918 | 0.4 | 1 | 1.1 | 0.9
82 | 1 | 0.0059023 | 0.0014793 | 0 | 0 | 1 | 0.97614 | -0.45953 | 0.4 | 1 | 1.1 | 0.9
50 | 1 | 0.00057425 | 0.00014392 | 0 | 0 | 1 | 0.97818 | -0.41964 | 0.4 | 1 | 1.1 | 0.9
5 | 1 | 0.020045 | 0.0050237 | 0 | 0 | 1 | 0.99211 | -0.15185 | 0.4 | 1 | 1.1 | 0.9
7 | 1 | 0 | 0 | 0 | 0 | 1 | 0.99358 | -0.12345 | 0.4 | 1 | 1.1 | 0.9
10 | 1 | 0 | 0 | 0 | 0 | 1 | 0.99677 | -0.062079 | 0.4 | 1 | 1.1 | 0.9
9 | 1 | 0 | 0 | 0 | 0 | 1 | 0.97467 | -0.48856 | 0.4 | 1 | 1.1 | 0.9
79 | 1 | 0 | 0 | 0 | 0 | 1 | 0.97354 | -0.51067 | 0.4 | 1 | 1.1 | 0.9
83 | 1 | 0.006679 | 0.0016739 | 0 | 0 | 1 | 0.97605 | -0.46134 | 0.4 | 1 | 1.1 | 0.9
20 | 1 | 0.07106 | 0.017809 | 0 | 0 | 1 | 0.99787 | -0.040872 | 0.4 | 1 | 1.1 | 0.9
19 | 1 | 0.027727 | 0.0069489 | 0 | 0 | 1 | 0.99627 | -0.071649 | 0.4 | 1 | 1.1 | 0.9
41 | 1 | 0 | 0 | 0 | 0 | 1 | 0.97885 | -0.40582 | 0.4 | 1 | 1.1 | 0.9
47 | 1 | 0 | 0 | 0 | 0 | 1 | 0.97344 | -0.51195 | 0.4 | 1 | 1.1 | 0.9
45 | 1 | 0.0038672 | 0.0009692 | 0 | 0 | 1 | 0.97864 | -0.40989 | 0.4 | 1 | 1.1 | 0.9
16 | 1 | 0 | 0 | 0 | 0 | 1 | 0.98151 | -0.3539 | 0.4 | 1 | 1.1 | 0.9
48 | 1 | 0 | 0 | 0 | 0 | 1 | 0.97262 | -0.52812 | 0.4 | 1 | 1.1 | 0.9
68 | 1 | 0.0021479 | 0.00053831 | 0 | 0 | 1 | 0.97258 | -0.52876 | 0.4 | 1 | 1.1 | 0.9
57 | 1 | 0.0063183 | 0.0015835 | 0 | 0 | 1 | 0.97218 | -0.53668 | 0.4 | 1 | 1.1 | 0.9
69 | 1 | 0.0013559 | 0.00033983 | 0 | 0 | 1 | 0.97089 | -0.56228 | 0.4 | 1 | 1.1 | 0.9
66 | 1 | 0.0075353 | 0.0018885 | 0 | 0 | 1 | 0.97113 | -0.55749 | 0.4 | 1 | 1.1 | 0.9
80 | 1 | 0.0035933 | 0.00090056 | 0 | 0 | 1 | 0.97312 | -0.51914 | 0.4 | 1 | 1.1 | 0.9
34 | 3 | 0 | 0 | 0 | 0 | 1 | 1 | 0 | 0.4 | 1 | 1.1 | 0.9
11 | 1 | 0.059011 | 0.01479 | 0 | 0 | 1 | 0.99661 | -0.064399 | 0.4 | 1 | 1.1 | 0.9
12 | 1 | 0 | 0 | 0 | 0 | 1 | 0.99579 | -0.079926 | 0.4 | 1 | 1.1 | 0.9
13 | 1 | 0 | 0 | 0 | 0 | 1 | 0.9976 | -0.045483 | 0.4 | 1 | 1.1 | 0.9
14 | 1 | 0 | 0 | 0 | 0 | 1 | 0.99528 | -0.089464 | 0.4 | 1 | 1.1 | 0.9
17 | 1 | 0.032497 | 0.0081446 | 0 | 0 | 1 | 0.99778 | -0.042187 | 0.4 | 1 | 1.1 | 0.9
15 | 1 | 0 | 0 | 0 | 0 | 1 | 0.99118 | -0.16763 | 0.4 | 1 | 1.1 | 0.9
30 | 1 | 0.00107 | 0.00026816 | 0 | 0 | 1 | 0.9893 | -0.2036 | 0.4 | 1 | 1.1 | 0.9
33 | 1 | 0 | 0 | 0 | 0 | 1 | 0.98936 | -0.20248 | 0.4 | 1 | 1.1 | 0.9
24 | 1 | 0.0055247 | 0.0013846 | 0 | 0 | 1 | 0.98352 | -0.31508 | 0.4 | 1 | 1.1 | 0.9
18 | 1 | 0 | 0 | 0 | 0 | 1 | 0.99443 | -0.10695 | 0.4 | 1 | 1.1 | 0.9
22 | 1 | 0.023568 | 0.0059067 | 0 | 0 | 1 | 0.99325 | -0.12986 | 0.4 | 1 | 1.1 | 0.9
44 | 1 | 0.027493 | 0.0068904 | 0 | 0 | 1 | 0.99765 | -0.045052 | 0.4 | 1 | 1.1 | 0.9
28 | 1 | 0.00029373 | 7.3615e-05 | 0 | 0 | 1 | 0.98908 | -0.2078 | 0.4 | 1 | 1.1 | 0.9
32 | 1 | 0.023513 | 0.0058929 | 0 | 0 | 1 | 0.98488 | -0.28868 | 0.4 | 1 | 1.1 | 0.9
23 | 1 | 0.0019811 | 0.0004965 | 0 | 0 | 1 | 0.98404 | -0.30492 | 0.4 | 1 | 1.1 | 0.9
35 | 1 | 0.037062 | 0.0092887 | 0 | 0 | 1 | 0.99821 | -0.034349 | 0.4 | 1 | 1.1 | 0.9
21 | 1 | 0.043418 | 0.010882 | 0 | 0 | 1 | 0.99298 | -0.13499 | 0.4 | 1 | 1.1 | 0.9
25 | 1 | 0.00045434 | 0.00011387 | 0 | 0 | 1 | 0.98425 | -0.30086 | 0.4 | 1 | 1.1 | 0.9
26 | 1 | 0.00095268 | 0.00023876 | 0 | 0 | 1 | 0.98454 | -0.29527 | 0.4 | 1 | 1.1 | 0.9
27 | 1 | 0.0023327 | 0.00058464 | 0 | 0 | 1 | 0.98686 | -0.25056 | 0.4 | 1 | 1.1 | 0.9
29 | 1 | 0 | 0 | 0 | 0 | 1 | 0.98517 | -0.28326 | 0.4 | 1 | 1.1 | 0.9
31 | 1 | 0.002183 | 0.00054712 | 0 | 0 | 1 | 0.98435 | -0.29915 | 0.4 | 1 | 1.1 | 0.9
40 | 1 | 0 | 0 | 0 | 0 | 1 | 0.98392 | -0.30758 | 0.4 | 1 | 1.1 | 0.9
38 | 1 | 0.0013848 | 0.00034707 | 0 | 0 | 1 | 0.98328 | -0.32003 | 0.4 | 1 | 1.1 | 0.9
36 | 1 | 0.0010908 | 0.00027338 | 0 | 0 | 1 | 0.98314 | -0.32268 | 0.4 | 1 | 1.1 | 0.9
37 | 1 | 0.0010904 | 0.00027327 | 0 | 0 | 1 | 0.98313 | -0.3228 | 0.4 | 1 | 1.1 | 0.9
43 | 1 | 0 | 0 | 0 | 0 | 1 | 0.98095 | -0.36555 | 0.4 | 1 | 1.1 | 0.9
76 | 1 | 0.00031791 | 7.9675e-05 | 0 | 0 | 1 | 0.98065 | -0.37145 | 0.4 | 1 | 1.1 | 0.9
46 | 1 | 0.00043605 | 0.00010928 | 0 | 0 | 1 | 0.97864 | -0.40996 | 0.4 | 1 | 1.1 | 0.9
56 | 1 | 0 | 0 | 0 | 0 | 1 | 0.98009 | -0.3826 | 0.4 | 1 | 1.1 | 0.9
77 | 1 | 0.00044012 | 0.0001103 | 0 | 0 | 1 | 0.98054 | -0.37376 | 0.4 | 1 | 1.1 | 0.9
55 | 1 | 0 | 0 | 0 | 0 | 1 | 0.97942 | -0.39576 | 0.4 | 1 | 1.1 | 0.9
65 | 1 | 0.0027825 | 0.00069737 | 0 | 0 | 1 | 0.97175 | -0.54527 | 0.4 | 1 | 1.1 | 0.9
58 | 1 | 0.0017673 | 0.00044293 | 0 | 0 | 1 | 0.97217 | -0.53698 | 0.4 | 1 | 1.1 | 0.9
53 | 1 | 0.001665 | 0.00041729 | 0 | 0 | 1 | 0.97896 | -0.40479 | 0.4 | 1 | 1.1 | 0.9
54 | 1 | 0.0013555 | 0.00033973 | 0 | 0 | 1 | 0.97899 | -0.40429 | 0.4 | 1 | 1.1 | 0.9
60 | 1 | 0.015646 | 0.0039212 | 0 | 0 | 1 | 0.97052 | -0.56969 | 0.4 | 1 | 1.1 | 0.9
61 | 1 | 0.0012951 | 0.00032458 | 0 | 0 | 1 | 0.9707 | -0.56614 | 0.4 | 1 | 1.1 | 0.9
62 | 1 | 0 | 0 | 0 | 0 | 1 | 0.97032 | -0.57371 | 0.4 | 1 | 1.1 | 0.9
63 | 1 | 0 | 0 | 0 | 0 | 1 | 0.97125 | -0.55522 | 0.4 | 1 | 1.1 | 0.9
64 | 1 | 0.0014187 | 0.00035557 | 0 | 0 | 1 | 0.97011 | -0.5778 | 0.4 | 1 | 1.1 | 0.9
67 | 1 | 0.003123 | 0.0007827 | 0 | 0 | 1 | 0.97115 | -0.55716 | 0.4 | 1 | 1.1 | 0.9
70 | 1 | 0 | 0 | 0 | 0 | 1 | 0.97096 | -0.56123 | 0.4 | 1 | 1.1 | 0.9
71 | 1 | 0 | 0 | 0 | 0 | 1 | 0.9709 | -0.56239 | 0.4 | 1 | 1.1 | 0.9
72 | 1 | 0.00037838 | 9.483e-05 | 0 | 0 | 1 | 0.97089 | -0.56256 | 0.4 | 1 | 1.1 | 0.9
73 | 1 | 0 | 0 | 0 | 0 | 1 | 0.97088 | -0.56291 | 0.4 | 1 | 1.1 | 0.9
74 | 1 | 0.00013658 | 3.423e-05 | 0 | 0 | 1 | 0.97082 | -0.56405 | 0.4 | 1 | 1.1 | 0.9
84 | 1 | 0.0080273 | 0.0020118 | 0 | 0 | 1 | 0.97262 | -0.52893 | 0.4 | 1 | 1.1 | 0.9

## generator_data
GEN_BUS | PG | QG | QMAX | QMIN | VG | MBASE | GEN_STATUS | PMAX | PMIN
34 | 0.48969 | 0.1243 | 10 | -10 | 1 | 100 | 1 | 10 | 0

## branch_data
F_BUS | T_BUS | BR_R | BR_X | BR_B | RATE_A | RATE_B | RATE_C | TAP | SHIFT | BR_STATUS | ANGMIN | ANGMAX | P_in | Q_in | P_out | Q_out
1 | 2 | 4.6133 | 2.9525 | 7.7469e-09 | 0 | 0 | 0 | 0 | 0 | 1 | -90 | 90 | -0.012809 | -0.0032104 | 0.012818 | 0.003215
2 | 3 | 2.3753 | 1.5202 | 3.9887e-09 | 0 | 0 | 0 | 0 | 0 | 1 | -90 | 90 | -0.012818 | -0.003215 | 0.012822 | 0.0032174
3 | 4 | 10.6873 | 6.8399 | 1.7947e-08 | 0 | 0 | 0 | 0 | 0 | 1 | -90 | 90 | 0.003337 | 0.00083392 | -0.0033357 | -0.00083479
3 | 42 | 0.34992 | 0.22395 | 1.7628e-09 | 0 | 0 | 0 | 0 | 0 | 1 | -90 | 90 | -0.046406 | -0.011665 | 0.046414 | 0.01167
3 | 81 | 6.3575 | 4.0688 | 3.2028e-08 | 0 | 0 | 0 | 0 | 0 | 1 | -90 | 90 | 0.030247 | 0.0076134 | -0.030182 | -0.0075752
4 | 52 | 3.3026 | 2.1137 | 5.546e-09 | 0 | 0 | 0 | 0 | 0 | 1 | -90 | 90 | 0.0011897 | 0.00029767 | -0.0011896 | -0.00029816
4 | 49 | 3.1845 | 2.0381 | 5.3476e-09 | 0 | 0 | 0 | 0 | 0 | 1 | -90 | 90 | 0.002146 | 0.00053713 | -0.0021459 | -0.00053754
42 | 78 | 3.4181 | 2.1876 | 5.7398e-09 | 0 | 0 | 0 | 0 | 0 | 1 | -90 | 90 | 0.0034301 | 0.00085933 | -0.0034297 | -0.0008596
42 | 39 | 5.7632 | 3.6884 | 2.9034e-08 | 0 | 0 | 0 | 0 | 0 | 1 | -90 | 90 | -0.049844 | -0.012529 | 0.050003 | 0.012628
81 | 82 | 0.93369 | 0.59756 | 4.7038e-09 | 0 | 0 | 0 | 0 | 0 | 1 | -90 | 90 | 0.024245 | 0.0060871 | -0.024239 | -0.0060837
49 | 50 | 1.8062 | 1.156 | 3.0331e-09 | 0 | 0 | 0 | 0 | 0 | 1 | -90 | 90 | 0.00057425 | 0.00014364 | -0.00057424 | -0.00014393
39 | 43 | 29.9148 | 19.1455 | 5.0235e-08 | 0 | 0 | 0 | 0 | 0 | 1 | -90 | 90 | 0.0037891 | 0.0009402 | -0.0037844 | -0.00094202
39 | 37 | 1.3236 | 0.84712 | 6.6682e-09 | 0 | 0 | 0 | 0 | 0 | 1 | -90 | 90 | -0.053792 | -0.013568 | 0.053834 | 0.013594
82 | 83 | 0.42102 | 0.26945 | 2.121e-09 | 0 | 0 | 0 | 0 | 0 | 1 | -90 | 90 | 0.018337 | 0.0046044 | -0.018335 | -0.0046036
5 | 7 | 6.2606 | 4.0068 | 1.0513e-08 | 0 | 0 | 0 | 0 | 0 | 1 | -90 | 90 | -0.020045 | -0.0050237 | 0.020072 | 0.00504
7 | 10 | 13.5873 | 8.6958 | 2.2817e-08 | 0 | 0 | 0 | 0 | 0 | 1 | -90 | 90 | -0.020072 | -0.00504 | 0.020131 | 0.0050755
10 | 20 | 1.9788 | 1.2664 | 3.3229e-09 | 0 | 0 | 0 | 0 | 0 | 1 | -90 | 90 | -0.04787 | -0.012032 | 0.047918 | 0.012063
10 | 19 | 1.5364 | 0.98332 | 2.5801e-09 | 0 | 0 | 0 | 0 | 0 | 1 | -90 | 90 | 0.027739 | 0.0069568 | -0.027727 | -0.0069489
9 | 79 | 8.0914 | 5.1785 | 1.3588e-08 | 0 | 0 | 0 | 0 | 0 | 1 | -90 | 90 | 0.011641 | 0.0029231 | -0.011629 | -0.0029166
9 | 83 | 9.9786 | 6.3863 | 3.3514e-08 | 0 | 0 | 0 | 0 | 0 | 1 | -90 | 90 | -0.011641 | -0.0029231 | 0.011656 | 0.0029296
79 | 80 | 3.0958 | 1.9813 | 5.1987e-09 | 0 | 0 | 0 | 0 | 0 | 1 | -90 | 90 | 0.011629 | 0.0029166 | -0.011624 | -0.0029141
20 | 34 | 1.5383 | 0.98452 | 2.5832e-09 | 0 | 0 | 0 | 0 | 0 | 1 | -90 | 90 | -0.11898 | -0.029872 | 0.11921 | 0.030021
41 | 47 | 10.3102 | 6.5985 | 1.7314e-08 | 0 | 0 | 0 | 0 | 0 | 1 | -90 | 90 | 0.044222 | 0.011182 | -0.043998 | -0.01104
41 | 45 | 4.055 | 2.5952 | 6.8094e-09 | 0 | 0 | 0 | 0 | 0 | 1 | -90 | 90 | 0.004304 | 0.0010783 | -0.0043031 | -0.0010784
41 | 16 | 4.6315 | 2.9642 | 7.7775e-09 | 0 | 0 | 0 | 0 | 0 | 1 | -90 | 90 | -0.048526 | -0.01226 | 0.048647 | 0.012337
47 | 48 | 8.4807 | 5.4277 | 1.4241e-08 | 0 | 0 | 0 | 0 | 0 | 1 | -90 | 90 | 0.008095 | 0.0020305 | -0.0080887 | -0.0020278
47 | 68 | 1.9886 | 1.2727 | 3.3394e-09 | 0 | 0 | 0 | 0 | 0 | 1 | -90 | 90 | 0.035903 | 0.00901 | -0.035874 | -0.0089919
45 | 46 | 0.74501 | 0.47681 | 1.2511e-09 | 0 | 0 | 0 | 0 | 0 | 1 | -90 | 90 | 0.00043605 | 0.00010917 | -0.00043604 | -0.00010929
16 | 24 | 3.4794 | 2.2268 | 1.1686e-08 | 0 | 0 | 0 | 0 | 0 | 1 | -90 | 90 | -0.048647 | -0.012336 | 0.048738 | 0.012394
48 | 57 | 4.485 | 2.8704 | 7.5315e-09 | 0 | 0 | 0 | 0 | 0 | 1 | -90 | 90 | 0.0080887 | 0.0020278 | -0.0080854 | -0.0020264
68 | 65 | 2.0733 | 1.3269 | 3.4817e-09 | 0 | 0 | 0 | 0 | 0 | 1 | -90 | 90 | 0.033726 | 0.0084536 | -0.0337 | -0.008437
57 | 58 | 0.71883 | 0.46005 | 1.2071e-09 | 0 | 0 | 0 | 0 | 0 | 1 | -90 | 90 | 0.0017673 | 0.00044286 | -0.0017673 | -0.00044295
69 | 66 | 14.9001 | 9.5361 | 2.5021e-08 | 0 | 0 | 0 | 0 | 0 | 1 | -90 | 90 | -0.0013559 | -0.00033985 | 0.0013562 | 0.00033768
66 | 63 | 1.0763 | 0.68884 | 1.8074e-09 | 0 | 0 | 0 | 0 | 0 | 1 | -90 | 90 | -0.0088912 | -0.0022263 | 0.0088922 | 0.0022267
80 | 84 | 5.1738 | 3.3112 | 8.6882e-09 | 0 | 0 | 0 | 0 | 0 | 1 | -90 | 90 | 0.0080308 | 0.0020135 | -0.0080271 | -0.0020119
34 | 35 | 1.1683 | 0.74774 | 1.962e-09 | 0 | 0 | 0 | 0 | 0 | 1 | -90 | 90 | 0.13209 | 0.033317 | -0.13187 | -0.033178
34 | 17 | 0.80198 | 0.51327 | 4.0402e-09 | 0 | 0 | 0 | 0 | 0 | 1 | -90 | 90 | 0.23839 | 0.060963 | -0.2379 | -0.060652
11 | 12 | 0.48048 | 0.30751 | 2.4206e-09 | 0 | 0 | 0 | 0 | 0 | 1 | -90 | 90 | 0.14617 | 0.037577 | -0.14606 | -0.037507
11 | 13 | 0.41574 | 0.26608 | 2.0944e-09 | 0 | 0 | 0 | 0 | 0 | 1 | -90 | 90 | -0.20519 | -0.052367 | 0.20537 | 0.052487
12 | 14 | 0.29477 | 0.18865 | 1.485e-09 | 0 | 0 | 0 | 0 | 0 | 1 | -90 | 90 | 0.14606 | 0.037507 | -0.146 | -0.037464
13 | 17 | 0.07252 | 0.046413 | 3.6534e-10 | 0 | 0 | 0 | 0 | 0 | 1 | -90 | 90 | -0.20537 | -0.052487 | 0.20541 | 0.052508
14 | 15 | 2.4043 | 1.5388 | 1.2113e-08 | 0 | 0 | 0 | 0 | 0 | 1 | -90 | 90 | 0.146 | 0.037464 | -0.14545 | -0.037112
15 | 30 | 2.5087 | 1.6056 | 1.2638e-08 | 0 | 0 | 0 | 0 | 0 | 1 | -90 | 90 | 0.063735 | 0.016247 | -0.063625 | -0.016178
15 | 33 | 1.898 | 1.2147 | 9.5617e-09 | 0 | 0 | 0 | 0 | 0 | 1 | -90 | 90 | 0.08171 | 0.020865 | -0.081572 | -0.020778
30 | 28 | 0.29737 | 0.19032 | 1.4981e-09 | 0 | 0 | 0 | 0 | 0 | 1 | -90 | 90 | 0.062555 | 0.01591 | -0.062542 | -0.015902
33 | 32 | 4.6645 | 2.9853 | 2.3499e-08 | 0 | 0 | 0 | 0 | 0 | 1 | -90 | 90 | 0.081572 | 0.020778 | -0.081235 | -0.020565
24 | 23 | 0.81921 | 0.52429 | 4.127e-09 | 0 | 0 | 0 | 0 | 0 | 1 | -90 | 90 | -0.054263 | -0.013778 | 0.054289 | 0.013795
18 | 22 | 1.5143 | 0.96916 | 2.5429e-09 | 0 | 0 | 0 | 0 | 0 | 1 | -90 | 90 | 0.06707 | 0.016842 | -0.066997 | -0.016795
18 | 44 | 4.1092 | 2.6299 | 6.9004e-09 | 0 | 0 | 0 | 0 | 0 | 1 | -90 | 90 | -0.06707 | -0.016842 | 0.067269 | 0.016968
22 | 21 | 0.52201 | 0.33408 | 8.7659e-10 | 0 | 0 | 0 | 0 | 0 | 1 | -90 | 90 | 0.043429 | 0.010888 | -0.043418 | -0.010882
44 | 35 | 0.50565 | 0.32362 | 8.4913e-10 | 0 | 0 | 0 | 0 | 0 | 1 | -90 | 90 | -0.094762 | -0.023859 | 0.09481 | 0.02389
28 | 27 | 3.0335 | 1.9415 | 1.5282e-08 | 0 | 0 | 0 | 0 | 0 | 1 | -90 | 90 | 0.062248 | 0.015828 | -0.062121 | -0.015748
32 | 26 | 0.50106 | 0.32068 | 2.5242e-09 | 0 | 0 | 0 | 0 | 0 | 1 | -90 | 90 | 0.057722 | 0.014672 | -0.057703 | -0.01466
23 | 25 | 0.31624 | 0.20239 | 1.5931e-09 | 0 | 0 | 0 | 0 | 0 | 1 | -90 | 90 | -0.05627 | -0.014291 | 0.056281 | 0.014298
25 | 26 | 0.43164 | 0.27625 | 2.1745e-09 | 0 | 0 | 0 | 0 | 0 | 1 | -90 | 90 | -0.056735 | -0.014412 | 0.056751 | 0.014422
27 | 29 | 2.402 | 1.5373 | 1.2101e-08 | 0 | 0 | 0 | 0 | 0 | 1 | -90 | 90 | 0.059788 | 0.015163 | -0.059694 | -0.015104
29 | 31 | 1.1644 | 0.74524 | 5.8662e-09 | 0 | 0 | 0 | 0 | 0 | 1 | -90 | 90 | 0.059694 | 0.015104 | -0.059648 | -0.015076
31 | 40 | 0.64079 | 0.41011 | 3.2282e-09 | 0 | 0 | 0 | 0 | 0 | 1 | -90 | 90 | 0.057465 | 0.014529 | -0.057442 | -0.014514
40 | 38 | 0.94466 | 0.60458 | 4.759e-09 | 0 | 0 | 0 | 0 | 0 | 1 | -90 | 90 | 0.057442 | 0.014514 | -0.057408 | -0.014493
38 | 36 | 0.20598 | 0.13183 | 1.0377e-09 | 0 | 0 | 0 | 0 | 0 | 1 | -90 | 90 | 0.056023 | 0.014146 | -0.056016 | -0.014141
36 | 37 | 0.0092001 | 0.005888 | 4.6348e-11 | 0 | 0 | 0 | 0 | 0 | 1 | -90 | 90 | 0.054925 | 0.013868 | -0.054925 | -0.013868
43 | 76 | 6.6948 | 4.2847 | 1.1242e-08 | 0 | 0 | 0 | 0 | 0 | 1 | -90 | 90 | 0.0037844 | 0.00094202 | -0.0037833 | -0.00094243
76 | 77 | 2.8679 | 1.8355 | 4.816e-09 | 0 | 0 | 0 | 0 | 0 | 1 | -90 | 90 | 0.0034654 | 0.00086275 | -0.003465 | -0.00086297
56 | 77 | 12.5423 | 8.0271 | 2.1062e-08 | 0 | 0 | 0 | 0 | 0 | 1 | -90 | 90 | -0.0030237 | -0.00075388 | 0.0030249 | 0.00075267
56 | 55 | 18.692 | 11.9629 | 3.1389e-08 | 0 | 0 | 0 | 0 | 0 | 1 | -90 | 90 | 0.0030237 | 0.00075388 | -0.0030218 | -0.00075568
55 | 54 | 12.1141 | 7.753 | 2.0343e-08 | 0 | 0 | 0 | 0 | 0 | 1 | -90 | 90 | 0.0030218 | 0.00075569 | -0.0030205 | -0.00075685
65 | 63 | 1.361 | 0.87104 | 2.2855e-09 | 0 | 0 | 0 | 0 | 0 | 1 | -90 | 90 | 0.030917 | 0.0077396 | -0.030902 | -0.0077305
53 | 54 | 1.3073 | 0.83665 | 2.1953e-09 | 0 | 0 | 0 | 0 | 0 | 1 | -90 | 90 | -0.001665 | -0.0004173 | 0.001665 | 0.00041711
60 | 61 | 0.87902 | 0.56257 | 1.4761e-09 | 0 | 0 | 0 | 0 | 0 | 1 | -90 | 90 | -0.017065 | -0.0042736 | 0.017067 | 0.0042753
60 | 62 | 11.9106 | 7.6228 | 2.0001e-08 | 0 | 0 | 0 | 0 | 0 | 1 | -90 | 90 | 0.0014192 | 0.00035213 | -0.0014189 | -0.00035384
61 | 63 | 2.5107 | 1.6069 | 4.2162e-09 | 0 | 0 | 0 | 0 | 0 | 1 | -90 | 90 | -0.018362 | -0.0045998 | 0.018372 | 0.0046056
62 | 64 | 12.1225 | 7.7584 | 2.0357e-08 | 0 | 0 | 0 | 0 | 0 | 1 | -90 | 90 | 0.0014189 | 0.00035384 | -0.0014187 | -0.00035558
63 | 67 | 2.2275 | 1.4256 | 3.7405e-09 | 0 | 0 | 0 | 0 | 0 | 1 | -90 | 90 | 0.0036383 | 0.00089821 | -0.003638 | -0.00089835
67 | 70 | 31.713 | 20.2963 | 5.3255e-08 | 0 | 0 | 0 | 0 | 0 | 1 | -90 | 90 | 0.00051507 | 0.00011561 | -0.00051498 | -0.00012058
70 | 71 | 9.1453 | 5.853 | 1.5357e-08 | 0 | 0 | 0 | 0 | 0 | 1 | -90 | 90 | 0.00051498 | 0.00012058 | -0.00051495 | -0.00012201
71 | 72 | 1.3603 | 0.87061 | 2.2843e-09 | 0 | 0 | 0 | 0 | 0 | 1 | -90 | 90 | 0.00051495 | 0.00012201 | -0.00051495 | -0.00012222
72 | 73 | 9.6074 | 6.1487 | 1.6133e-08 | 0 | 0 | 0 | 0 | 0 | 1 | -90 | 90 | 0.00013658 | 2.7384e-05 | -0.00013658 | -2.8904e-05
73 | 74 | 33.6901 | 21.5617 | 5.6575e-08 | 0 | 0 | 0 | 0 | 0 | 1 | -90 | 90 | 0.00013658 | 2.8903e-05 | -0.00013657 | -3.4231e-05