## bus_data
BUS_I | BUS_TYPE | Pd | Qd | Gs | Bs | area | Vm | Va | baseKV | zone | Vmax | Vmin
1 | 1 | 0.027126 | 0.0067985 | 0 | 0 | 1 | 0.99411 | -0.11244 | 0.4 | 1 | 1.1 | 0.9
2 | 3 | 0 | 0 | 0 | 0 | 1 | 1 | 0 | 0.4 | 1 | 1.1 | 0.9
3 | 1 | 0 | 0 | 0 | 0 | 1 | 0.99319 | -0.13006 | 0.4 | 1 | 1.1 | 0.9
4 | 1 | 0.029001 | 0.0072683 | 0 | 0 | 1 | 0.9982 | -0.034531 | 0.4 | 1 | 1.1 | 0.9
5 | 1 | 0.072419 | 0.01815 | 0 | 0 | 1 | 0.99706 | -0.056003 | 0.4 | 1 | 1.1 | 0.9
6 | 1 | 0.039738 | 0.0099592 | 0 | 0 | 1 | 0.99203 | -0.15254 | 0.4 | 1 | 1.1 | 0.9
7 | 1 | 0.060713 | 0.015216 | 0 | 0 | 1 | 0.98941 | -0.2028 | 0.4 | 1 | 1.1 | 0.9
9 | 1 | 0 | 0 | 0 | 0 | 1 | 0.99732 | -0.05153 | 0.4 | 1 | 1.1 | 0.9
33 | 1 | 0.073713 | 0.018474 | 0 | 0 | 1 | 0.997 | -0.05714 | 0.4 | 1 | 1.1 | 0.9
35 | 1 | 0.034584 | 0.0086675 | 0 | 0 | 1 | 0.99166 | -0.1596 | 0.4 | 1 | 1.1 | 0.9
26 | 1 | 0 | 0 | 0 | 0 | 1 | 0.98815 | -0.22693 | 0.4 | 1 | 1.1 | 0.9
11 | 1 | 0.026363 | 0.0066071 | 0 | 0 | 1 | 0.99547 | -0.087078 | 0.4 | 1 | 1.1 | 0.9
8 | 1 | 0.0035828 | 0.00089793 | 0 | 0 | 1 | 0.99715 | -0.054711 | 0.4 | 1 | 1.1 | 0.9
32 | 1 | 0 | 0 | 0 | 0 | 1 | 0.99386 | -0.11644 | 0.4 | 1 | 1.1 | 0.9
34 | 1 | 0.00092708 | 0.00023235 | 0 | 0 | 1 | 0.99156 | -0.16161 | 0.4 | 1 | 1.1 | 0.9
28 | 1 | 0.0010487 | 0.00026283 | 0 | 0 | 1 | 0.98808 | -0.22828 | 0.4 | 1 | 1.1 | 0.9
25 | 1 | 0.0077601 | 0.0019449 | 0 | 0 | 1 | 0.98304 | -0.326 | 0.4 | 1 | 1.1 | 0.9
10 | 1 | 0.00155 | 0.00038846 | 0 | 0 | 1 | 0.99712 | -0.055267 | 0.4 | 1 | 1.1 | 0.9
12 | 1 | 0.034259 | 0.0085862 | 0 | 0 | 1 | 0.99545 | -0.087503 | 0.4 | 1 | 1.1 | 0.9
13 | 1 | 0.018938 | 0.0047464 | 0 | 0 | 1 | 0.9771 | -0.44207 | 0.4 | 1 | 1.1 | 0.9
14 | 1 | 0.0022068 | 0.00055308 | 0 | 0 | 1 | 0.97778 | -0.42873 | 0.4 | 1 | 1.1 | 0.9
16 | 1 | 0.012162 | 0.0030481 | 0 | 0 | 1 | 0.9779 | -0.42652 | 0.4 | 1 | 1.1 | 0.9
18 | 1 | 0.0027289 | 0.00068392 | 0 | 0 | 1 | 0.97808 | -0.42289 | 0.4 | 1 | 1.1 | 0.9
19 | 1 | 0.0023966 | 0.00060065 | 0 | 0 | 1 | 0.97816 | -0.4213 | 0.4 | 1 | 1.1 | 0.9
21 | 1 | 0.0053295 | 0.0013357 | 0 | 0 | 1 | 0.97987 | -0.38775 | 0.4 | 1 | 1.1 | 0.9
22 | 1 | 0 | 0 | 0 | 0 | 1 | 0.97996 | -0.38603 | 0.4 | 1 | 1.1 | 0.9
20 | 1 | 0.0024493 | 0.00061384 | 0 | 0 | 1 | 0.97899 | -0.40496 | 0.4 | 1 | 1.1 | 0.9
23 | 1 | 0 | 0 | 0 | 0 | 1 | 0.98006 | -0.38406 | 0.4 | 1 | 1.1 | 0.9
27 | 1 | 0 | 0 | 0 | 0 | 1 | 0.97942 | -0.39659 | 0.4 | 1 | 1.1 | 0.9
24 | 1 | 0.0026618 | 0.00066711 | 0 | 0 | 1 | 0.98129 | -0.35993 | 0.4 | 1 | 1.1 | 0.9
46 | 1 | 0.014182 | 0.0035543 | 0 | 0 | 1 | 0.979 | -0.40481 | 0.4 | 1 | 1.1 | 0.9
29 | 1 | 0.012762 | 0.0031985 | 0 | 0 | 1 | 0.98928 | -0.20362 | 0.4 | 1 | 1.1 | 0.9
30 | 1 | 0.023872 | 0.0059828 | 0 | 0 | 1 | 0.97888 | -0.40461 | 0.4 | 1 | 1.1 | 0.9
31 | 1 | 0 | 0 | 0 | 0 | 1 | 0.99251 | -0.14216 | 0.4 | 1 | 1.1 | 0.9
39 | 1 | 0.012659 | 0.0031728 | 0 | 0 | 1 | 0.9765 | -0.45133 | 0.4 | 1 | 1.1 | 0.9
42 | 1 | 0 | 0 | 0 | 0 | 1 | 0.97323 | -0.5153 | 0.4 | 1 | 1.1 | 0.9
41 | 1 | 0.048163 | 0.012071 | 0 | 0 | 1 | 0.97052 | -0.56879 | 0.4 | 1 | 1.1 | 0.9
43 | 1 | 0.0012084 | 0.00030286 | 0 | 0 | 1 | 0.97276 | -0.52459 | 0.4 | 1 | 1.1 | 0.9
44 | 1 | 0.00097426 | 0.00024417 | 0 | 0 | 1 | 0.97275 | -0.5248 | 0.4 | 1 | 1.1 | 0.9
36 | 1 | 0.0039694 | 0.00099482 | 0 | 0 | 1 | 0.99153 | -0.1621 | 0.4 | 1 | 1.1 | 0.9

## generator_data
GEN_BUS | PG | QG | QMAX | QMIN | VG | MBASE | GEN_STATUS | PMAX | PMIN
2 | 0.58519 | 0.14887 | 10 | -10 | 1 | 100 | 1 | 10 | 0

## branch_data
F_BUS | T_BUS | BR_R | BR_X | BR_B | RATE_A | RATE_B | RATE_C | TAP | SHIFT | BR_STATUS | ANGMIN | ANGMAX | P_in | Q_in | P_out | Q_out
1 | 2 | 2.0969 | 1.342 | 7.0426e-09 | 0 | 0 | 0 | 0 | 0 | 1 | -90 | 90 | -0.24037 | -0.0608 | 0.24168 | 0.061634
1 | 3 | 0.3682 | 0.23565 | 1.2366e-09 | 0 | 0 | 0 | 0 | 0 | 1 | -90 | 90 | 0.21324 | 0.054002 | -0.21306 | -0.053887
2 | 4 | 1.6305 | 1.0435 | 2.738e-09 | 0 | 0 | 0 | 0 | 0 | 1 | -90 | 90 | 0.09507 | 0.023948 | -0.094913 | -0.023848
2 | 5 | 1.0183 | 0.65169 | 3.4199e-09 | 0 | 0 | 0 | 0 | 0 | 1 | -90 | 90 | 0.24844 | 0.063293 | -0.24777 | -0.062865
3 | 6 | 1.2529 | 0.80188 | 2.104e-09 | 0 | 0 | 0 | 0 | 0 | 1 | -90 | 90 | 0.079317 | 0.019916 | -0.079232 | -0.019862
3 | 7 | 2.4163 | 1.5465 | 4.0577e-09 | 0 | 0 | 0 | 0 | 0 | 1 | -90 | 90 | 0.13375 | 0.03397 | -0.13328 | -0.033672
4 | 9 | 1.1535 | 0.73826 | 1.9371e-09 | 0 | 0 | 0 | 0 | 0 | 1 | -90 | 90 | 0.065912 | 0.016579 | -0.065859 | -0.016545
5 | 33 | 0.02923 | 0.018707 | 9.817e-11 | 0 | 0 | 0 | 0 | 0 | 1 | -90 | 90 | 0.17535 | 0.044715 | -0.17534 | -0.044709
6 | 35 | 0.7884 | 0.50458 | 1.3239e-09 | 0 | 0 | 0 | 0 | 0 | 1 | -90 | 90 | 0.039494 | 0.009903 | -0.039481 | -0.0098946
7 | 26 | 1.4711 | 0.94153 | 2.4704e-09 | 0 | 0 | 0 | 0 | 0 | 1 | -90 | 90 | 0.072568 | 0.018456 | -0.072484 | -0.018402
9 | 11 | 2.6095 | 1.6701 | 4.382e-09 | 0 | 0 | 0 | 0 | 0 | 1 | -90 | 90 | 0.060725 | 0.015259 | -0.060622 | -0.015194
9 | 8 | 2.7621 | 1.7677 | 4.6383e-09 | 0 | 0 | 0 | 0 | 0 | 1 | -90 | 90 | 0.0051336 | 0.0012862 | -0.0051328 | -0.0012862
33 | 32 | 2.6427 | 1.6913 | 8.8755e-09 | 0 | 0 | 0 | 0 | 0 | 1 | -90 | 90 | 0.10163 | 0.026235 | -0.10134 | -0.026048
35 | 34 | 1.8074 | 1.1568 | 3.0352e-09 | 0 | 0 | 0 | 0 | 0 | 1 | -90 | 90 | 0.004897 | 0.0012271 | -0.0048966 | -0.0012271
26 | 28 | 5.6246 | 3.5998 | 9.4453e-09 | 0 | 0 | 0 | 0 | 0 | 1 | -90 | 90 | 0.0010488 | 0.00026195 | -0.0010487 | -0.00026283
26 | 25 | 6.0902 | 3.8977 | 1.0227e-08 | 0 | 0 | 0 | 0 | 0 | 1 | -90 | 90 | 0.071435 | 0.01814 | -0.071096 | -0.017924
11 | 12 | 0.055109 | 0.03527 | 9.2544e-11 | 0 | 0 | 0 | 0 | 0 | 1 | -90 | 90 | 0.03426 | 0.0085866 | -0.034259 | -0.0085862
8 | 10 | 1.5984 | 1.023 | 2.6842e-09 | 0 | 0 | 0 | 0 | 0 | 1 | -90 | 90 | 0.00155 | 0.00038822 | -0.00155 | -0.00038846
32 | 31 | 1.1409 | 0.73015 | 1.9158e-09 | 0 | 0 | 0 | 0 | 0 | 1 | -90 | 90 | 0.10134 | 0.026048 | -0.10121 | -0.025967
34 | 36 | 0.5489 | 0.35129 | 9.2175e-10 | 0 | 0 | 0 | 0 | 0 | 1 | -90 | 90 | 0.0039695 | 0.00099479 | -0.0039694 | -0.00099482
25 | 24 | 2.3267 | 1.4891 | 3.9072e-09 | 0 | 0 | 0 | 0 | 0 | 1 | -90 | 90 | 0.063336 | 0.01598 | -0.063234 | -0.015914
13 | 14 | 3.0157 | 1.93 | 5.0641e-09 | 0 | 0 | 0 | 0 | 0 | 1 | -90 | 90 | -0.018938 | -0.0047464 | 0.01895 | 0.0047536
14 | 16 | 0.44835 | 0.28694 | 7.529e-10 | 0 | 0 | 0 | 0 | 0 | 1 | -90 | 90 | -0.021157 | -0.0053067 | 0.02116 | 0.0053081
16 | 18 | 0.46679 | 0.29875 | 7.8387e-10 | 0 | 0 | 0 | 0 | 0 | 1 | -90 | 90 | -0.033322 | -0.0083562 | 0.033328 | 0.0083598
18 | 19 | 0.18956 | 0.12132 | 3.1832e-10 | 0 | 0 | 0 | 0 | 0 | 1 | -90 | 90 | -0.036056 | -0.0090438 | 0.036059 | 0.0090455
19 | 20 | 1.8247 | 1.1678 | 3.0642e-09 | 0 | 0 | 0 | 0 | 0 | 1 | -90 | 90 | -0.038456 | -0.0096461 | 0.038486 | 0.009665
21 | 22 | 1.3826 | 0.88484 | 2.3217e-09 | 0 | 0 | 0 | 0 | 0 | 1 | -90 | 90 | -0.0053295 | -0.0013357 | 0.00533 | 0.0013358
22 | 23 | 1.5941 | 1.0203 | 2.677e-09 | 0 | 0 | 0 | 0 | 0 | 1 | -90 | 90 | -0.00533 | -0.0013358 | 0.0053305 | 0.0013358
20 | 23 | 2.1987 | 1.4072 | 3.6923e-09 | 0 | 0 | 0 | 0 | 0 | 1 | -90 | 90 | -0.040935 | -0.010279 | 0.040976 | 0.010305
23 | 27 | 3.8005 | 2.4323 | 6.382e-09 | 0 | 0 | 0 | 0 | 0 | 1 | -90 | 90 | 0.014196 | 0.0035622 | -0.014187 | -0.0035574
23 | 24 | 1.7221 | 1.1021 | 2.8919e-09 | 0 | 0 | 0 | 0 | 0 | 1 | -90 | 90 | -0.060502 | -0.015203 | 0.060572 | 0.015247
27 | 46 | 2.4909 | 1.5942 | 4.183e-09 | 0 | 0 | 0 | 0 | 0 | 1 | -90 | 90 | 0.014187 | 0.0035574 | -0.014182 | -0.0035543
29 | 30 | 10.0396 | 6.4253 | 1.6859e-08 | 0 | 0 | 0 | 0 | 0 | 1 | -90 | 90 | 0.088147 | 0.022577 | -0.087298 | -0.022035
29 | 31 | 2.7142 | 1.7371 | 4.5579e-09 | 0 | 0 | 0 | 0 | 0 | 1 | -90 | 90 | -0.10091 | -0.025775 | 0.10121 | 0.025967
30 | 39 | 15.8092 | 10.1179 | 2.6548e-08 | 0 | 0 | 0 | 0 | 0 | 1 | -90 | 90 | 0.012688 | 0.0031883 | -0.012659 | -0.0031728
30 | 42 | 9.3864 | 6.0073 | 1.5762e-08 | 0 | 0 | 0 | 0 | 0 | 1 | -90 | 90 | 0.050738 | 0.012864 | -0.05047 | -0.012694
42 | 43 | 18.016 | 11.5302 | 3.0254e-08 | 0 | 0 | 0 | 0 | 0 | 1 | -90 | 90 | 0.0021837 | 0.00054464 | -0.0021827 | -0.00054689
42 | 41 | 4.7017 | 3.0091 | 7.8955e-09 | 0 | 0 | 0 | 0 | 0 | 1 | -90 | 90 | 0.048286 | 0.012149 | -0.048163 | -0.012071
43 | 44 | 0.94161 | 0.60263 | 1.5812e-09 | 0 | 0 | 0 | 0 | 0 | 1 | -90 | 90 | 0.00097427 | 0.00024403 | -0.00097426 | -0.00024417