## bus_data
BUS_I | BUS_TYPE | Pd | Qd | Gs | Bs | area | Vm | Va | baseKV | zone | Vmax | Vmin
1 | 1 | 0.009852 | 0.0024692 | 0 | 0 | 1 | 0.97616 | -0.46029 | 0.4 | 1 | 1.1 | 0.9
2 | 1 | 0 | 0 | 0 | 0 | 1 | 0.97635 | -0.45672 | 0.4 | 1 | 1.1 | 0.9
4 | 1 | 0 | 0 | 0 | 0 | 1 | 0.97733 | -0.43733 | 0.4 | 1 | 1.1 | 0.9
5 | 1 | 0 | 0 | 0 | 0 | 1 | 0.97562 | -0.47094 | 0.4 | 1 | 1.1 | 0.9
61 | 1 | 0.0045898 | 0.0011503 | 0 | 0 | 1 | 0.97757 | -0.43271 | 0.4 | 1 | 1.1 | 0.9
16 | 1 | 0.0037246 | 0.00093348 | 0 | 0 | 1 | 0.97556 | -0.47216 | 0.4 | 1 | 1.1 | 0.9
6 | 1 | 0 | 0 | 0 | 0 | 1 | 0.97534 | -0.47646 | 0.4 | 1 | 1.1 | 0.9
15 | 1 | 0.0087338 | 0.0021889 | 0 | 0 | 1 | 0.97542 | -0.47494 | 0.4 | 1 | 1.1 | 0.9
31 | 1 | 0.0059044 | 0.0014798 | 0 | 0 | 1 | 0.97514 | -0.48049 | 0.4 | 1 | 1.1 | 0.9
25 | 1 | 0.0052318 | 0.0013112 | 0 | 0 | 1 | 0.97527 | -0.47781 | 0.4 | 1 | 1.1 | 0.9
9 | 1 | 0 | 0 | 0 | 0 | 1 | 0.98994 | -0.19249 | 0.4 | 1 | 1.1 | 0.9
45 | 1 | 0 | 0 | 0 | 0 | 1 | 0.99225 | -0.14787 | 0.4 | 1 | 1.1 | 0.9
46 | 1 | 0.0072857 | 0.001826 | 0 | 0 | 1 | 0.98912 | -0.20828 | 0.4 | 1 | 1.1 | 0.9
42 | 1 | 0.0033566 | 0.00084125 | 0 | 0 | 1 | 0.98979 | -0.19536 | 0.4 | 1 | 1.1 | 0.9
10 | 1 | 0 | 0 | 0 | 0 | 1 | 0.97967 | -0.39156 | 0.4 | 1 | 1.1 | 0.9
63 | 1 | 0.023438 | 0.0058742 | 0 | 0 | 1 | 0.97892 | -0.40617 | 0.4 | 1 | 1.1 | 0.9
77 | 1 | 0.041512 | 0.010404 | 0 | 0 | 1 | 0.98105 | -0.3645 | 0.4 | 1 | 1.1 | 0.9
12 | 1 | 0 | 0 | 0 | 0 | 1 | 0.98187 | -0.34861 | 0.4 | 1 | 1.1 | 0.9
74 | 1 | 0 | 0 | 0 | 0 | 1 | 0.98342 | -0.31827 | 0.4 | 1 | 1.1 | 0.9
13 | 1 | 0 | 0 | 0 | 0 | 1 | 0.99325 | -0.12918 | 0.4 | 1 | 1.1 | 0.9
35 | 1 | 0 | 0 | 0 | 0 | 1 | 0.99487 | -0.097959 | 0.4 | 1 | 1.1 | 0.9
32 | 1 | 0.012164 | 0.0030485 | 0 | 0 | 1 | 0.99242 | -0.14525 | 0.4 | 1 | 1.1 | 0.9
14 | 1 | 0 | 0 | 0 | 0 | 1 | 0.99905 | -0.018252 | 0.4 | 1 | 1.1 | 0.9
79 | 1 | 0.014272 | 0.0035768 | 0 | 0 | 1 | 0.99879 | -0.02335 | 0.4 | 1 | 1.1 | 0.9
60 | 1 | 0.012922 | 0.0032385 | 0 | 0 | 1 | 0.99925 | -0.014339 | 0.4 | 1 | 1.1 | 0.9
62 | 1 | 0 | 0 | 0 | 0 | 1 | 0.97815 | -0.42129 | 0.4 | 1 | 1.1 | 0.9
64 | 1 | 0.0082167 | 0.0020593 | 0 | 0 | 1 | 0.97797 | -0.4249 | 0.4 | 1 | 1.1 | 0.9
57 | 1 | 0.0069588 | 0.001744 | 0 | 0 | 1 | 0.99512 | -0.092778 | 0.4 | 1 | 1.1 | 0.9
51 | 1 | 0.0035038 | 0.00087814 | 0 | 0 | 1 | 0.99205 | -0.15169 | 0.4 | 1 | 1.1 | 0.9
54 | 1 | 0.0036246 | 0.00090841 | 0 | 0 | 1 | 0.99146 | -0.163 | 0.4 | 1 | 1.1 | 0.9
47 | 1 | 0.0079224 | 0.0019855 | 0 | 0 | 1 | 0.98911 | -0.20851 | 0.4 | 1 | 1.1 | 0.9
41 | 1 | 0.0044582 | 0.0011173 | 0 | 0 | 1 | 0.98976 | -0.19604 | 0.4 | 1 | 1.1 | 0.9
76 | 1 | 0.011298 | 0.0028315 | 0 | 0 | 1 | 0.98487 | -0.29007 | 0.4 | 1 | 1.1 | 0.9
73 | 1 | 0.011423 | 0.0028629 | 0 | 0 | 1 | 0.98773 | -0.23536 | 0.4 | 1 | 1.1 | 0.9
67 | 1 | 0.0055284 | 0.0013855 | 0 | 0 | 1 | 0.98784 | -0.23334 | 0.4 | 1 | 1.1 | 0.9
37 | 1 | 0 | 0 | 0 | 0 | 1 | 0.99431 | -0.10868 | 0.4 | 1 | 1.1 | 0.9
38 | 1 | 0.016392 | 0.0041083 | 0 | 0 | 1 | 0.99625 | -0.071528 | 0.4 | 1 | 1.1 | 0.9
33 | 1 | 0.018526 | 0.0046431 | 0 | 0 | 1 | 0.99176 | -0.15808 | 0.4 | 1 | 1.1 | 0.9
40 | 3 | 0 | 0 | 0 | 0 | 1 | 1 | 0 | 0.4 | 1 | 1.1 | 0.9
17 | 1 | 0.0052807 | 0.0013235 | 0 | 0 | 1 | 0.98813 | -0.22793 | 0.4 | 1 | 1.1 | 0.9
18 | 1 | 0.0032604 | 0.00081713 | 0 | 0 | 1 | 0.98746 | -0.24088 | 0.4 | 1 | 1.1 | 0.9
19 | 1 | 0 | 0 | 0 | 0 | 1 | 0.99032 | -0.18549 | 0.4 | 1 | 1.1 | 0.9
20 | 1 | 0 | 0 | 0 | 0 | 1 | 0.98667 | -0.25632 | 0.4 | 1 | 1.1 | 0.9
21 | 1 | 0.079342 | 0.019885 | 0 | 0 | 1 | 0.98718 | -0.24658 | 0.4 | 1 | 1.1 | 0.9
22 | 1 | 0.019525 | 0.0048934 | 0 | 0 | 1 | 0.99266 | -0.14044 | 0.4 | 1 | 1.1 | 0.9
23 | 1 | 0.025231 | 0.0063235 | 0 | 0 | 1 | 0.98541 | -0.2808 | 0.4 | 1 | 1.1 | 0.9
24 | 1 | 0 | 0 | 0 | 0 | 1 | 0.98528 | -0.28333 | 0.4 | 1 | 1.1 | 0.9
36 | 1 | 0.010463 | 0.0026223 | 0 | 0 | 1 | 0.99425 | -0.10994 | 0.4 | 1 | 1.1 | 0.9
26 | 1 | 0.024719 | 0.0061952 | 0 | 0 | 1 | 0.9846 | -0.29655 | 0.4 | 1 | 1.1 | 0.9
34 | 1 | 0.015421 | 0.0038648 | 0 | 0 | 1 | 0.99156 | -0.16199 | 0.4 | 1 | 1.1 | 0.9
39 | 1 | 0.016328 | 0.0040921 | 0 | 0 | 1 | 0.99891 | -0.020772 | 0.4 | 1 | 1.1 | 0.9
59 | 1 | 0.013113 | 0.0032864 | 0 | 0 | 1 | 0.99822 | -0.033686 | 0.4 | 1 | 1.1 | 0.9
43 | 1 | 0.0037149 | 0.00093105 | 0 | 0 | 1 | 0.98968 | -0.19742 | 0.4 | 1 | 1.1 | 0.9
44 | 1 | 0.004179 | 0.0010474 | 0 | 0 | 1 | 0.98966 | -0.19786 | 0.4 | 1 | 1.1 | 0.9
50 | 1 | 0.0050555 | 0.001267 | 0 | 0 | 1 | 0.99204 | -0.15185 | 0.4 | 1 | 1.1 | 0.9
55 | 1 | 0.0041523 | 0.0010407 | 0 | 0 | 1 | 0.99141 | -0.164 | 0.4 | 1 | 1.1 | 0.9
48 | 1 | 0.0073677 | 0.0018465 | 0 | 0 | 1 | 0.9884 | -0.22237 | 0.4 | 1 | 1.1 | 0.9
49 | 1 | 0.0025295 | 0.00063396 | 0 | 0 | 1 | 0.98839 | -0.22248 | 0.4 | 1 | 1.1 | 0.9
65 | 1 | 0.0048681 | 0.0012201 | 0 | 0 | 1 | 0.98816 | -0.22706 | 0.4 | 1 | 1.1 | 0.9
66 | 1 | 0.006712 | 0.0016822 | 0 | 0 | 1 | 0.98792 | -0.23178 | 0.4 | 1 | 1.1 | 0.9
52 | 1 | 0.0043191 | 0.0010825 | 0 | 0 | 1 | 0.99183 | -0.15597 | 0.4 | 1 | 1.1 | 0.9
53 | 1 | 0.0033522 | 0.00084013 | 0 | 0 | 1 | 0.9918 | -0.15653 | 0.4 | 1 | 1.1 | 0.9
78 | 1 | 0.0049282 | 0.0012351 | 0 | 0 | 1 | 0.99179 | -0.15662 | 0.4 | 1 | 1.1 | 0.9
56 | 1 | 0.0031588 | 0.00079167 | 0 | 0 | 1 | 0.99078 | -0.17603 | 0.4 | 1 | 1.1 | 0.9
58 | 1 | 0.0029067 | 0.0007285 | 0 | 0 | 1 | 0.99067 | -0.17804 | 0.4 | 1 | 1.1 | 0.9
71 | 1 | 0.004052 | 0.0010155 | 0 | 0 | 1 | 0.98933 | -0.20402 | 0.4 | 1 | 1.1 | 0.9
69 | 1 | 0.0066379 | 0.0016636 | 0 | 0 | 1 | 0.9893 | -0.20443 | 0.4 | 1 | 1.1 | 0.9
68 | 1 | 0.0047391 | 0.0011877 | 0 | 0 | 1 | 0.98821 | -0.22556 | 0.4 | 1 | 1.1 | 0.9
70 | 1 | 0.019299 | 0.0048367 | 0 | 0 | 1 | 0.98781 | -0.23322 | 0.4 | 1 | 1.1 | 0.9
72 | 1 | 0.038982 | 0.0097697 | 0 | 0 | 1 | 0.98759 | -0.23753 | 0.4 | 1 | 1.1 | 0.9
75 | 1 | 0.011653 | 0.0029204 | 0 | 0 | 1 | 0.98597 | -0.26895 | 0.4 | 1 | 1.1 | 0.9

## generator_data
GEN_BUS | PG | QG | QMAX | QMIN | VG | MBASE | GEN_STATUS | PMAX | PMIN
40 | 0.61291 | 0.15623 | 10 | -10 | 1 | 100 | 1 | 10 | 0

## branch_data
F_BUS | T_BUS | BR_R | BR_X | BR_B | RATE_A | RATE_B | RATE_C | TAP | SHIFT | BR_STATUS | ANGMIN | ANGMAX | P_in | Q_in | P_out | Q_out
1 | 2 | 1.55 | 0.99199 | 2.6028e-09 | 0 | 0 | 0 | 0 | 0 | 1 | -90 | 90 | -0.0098519 | -0.0024692 | 0.0098535 | 0.00247
2 | 4 | 2.4793 | 1.5868 | 4.1634e-09 | 0 | 0 | 0 | 0 | 0 | 1 | -90 | 90 | -0.03347 | -0.0083959 | 0.033501 | 0.0084153
2 | 5 | 2.5739 | 1.6473 | 4.3224e-09 | 0 | 0 | 0 | 0 | 0 | 1 | -90 | 90 | 0.023617 | 0.0059259 | -0.023601 | -0.005916
4 | 61 | 0.59142 | 0.37851 | 9.9315e-10 | 0 | 0 | 0 | 0 | 0 | 1 | -90 | 90 | -0.033501 | -0.0084153 | 0.033508 | 0.0084199
5 | 16 | 1.3958 | 0.89332 | 2.3439e-09 | 0 | 0 | 0 | 0 | 0 | 1 | -90 | 90 | 0.0037248 | 0.00093342 | -0.0037246 | -0.00093351
5 | 6 | 2.1149 | 1.3535 | 3.5514e-09 | 0 | 0 | 0 | 0 | 0 | 1 | -90 | 90 | 0.01114 | 0.0027929 | -0.011138 | -0.0027914
5 | 15 | 1.9535 | 1.2502 | 3.2805e-09 | 0 | 0 | 0 | 0 | 0 | 1 | -90 | 90 | 0.0087353 | 0.0021897 | -0.0087336 | -0.002189
61 | 62 | 1.2858 | 0.8229 | 2.1592e-09 | 0 | 0 | 0 | 0 | 0 | 1 | -90 | 90 | -0.038098 | -0.0095702 | 0.038119 | 0.0095833
6 | 31 | 2.9045 | 1.8589 | 4.8775e-09 | 0 | 0 | 0 | 0 | 0 | 1 | -90 | 90 | 0.0059054 | 0.0014801 | -0.0059043 | -0.0014798
6 | 25 | 1.1002 | 0.70412 | 1.8475e-09 | 0 | 0 | 0 | 0 | 0 | 1 | -90 | 90 | 0.0052321 | 0.0013113 | -0.0052317 | -0.0013113
9 | 45 | 2.8329 | 1.8131 | 4.7572e-09 | 0 | 0 | 0 | 0 | 0 | 1 | -90 | 90 | -0.069429 | -0.017432 | 0.069577 | 0.017526
9 | 46 | 1.2921 | 0.82695 | 2.1698e-09 | 0 | 0 | 0 | 0 | 0 | 1 | -90 | 90 | 0.053717 | 0.013493 | -0.053677 | -0.013468
9 | 42 | 0.8013 | 0.51283 | 1.3456e-09 | 0 | 0 | 0 | 0 | 0 | 1 | -90 | 90 | 0.015712 | 0.0039387 | -0.01571 | -0.0039374
45 | 57 | 0.78093 | 0.49979 | 3.9342e-09 | 0 | 0 | 0 | 0 | 0 | 1 | -90 | 90 | -0.31432 | -0.079591 | 0.31516 | 0.080125
45 | 51 | 0.79652 | 0.50978 | 1.3376e-09 | 0 | 0 | 0 | 0 | 0 | 1 | -90 | 90 | 0.021165 | 0.0053068 | -0.021162 | -0.0053044
45 | 54 | 0.30089 | 0.19257 | 1.5158e-09 | 0 | 0 | 0 | 0 | 0 | 1 | -90 | 90 | 0.22358 | 0.056759 | -0.22342 | -0.056655
46 | 47 | 0.022103 | 0.014146 | 3.7116e-11 | 0 | 0 | 0 | 0 | 0 | 1 | -90 | 90 | 0.046391 | 0.011642 | -0.04639 | -0.011641
42 | 41 | 0.24389 | 0.15609 | 4.0956e-10 | 0 | 0 | 0 | 0 | 0 | 1 | -90 | 90 | 0.012353 | 0.0030962 | -0.012353 | -0.0030959
10 | 63 | 0.90057 | 0.57636 | 1.5123e-09 | 0 | 0 | 0 | 0 | 0 | 1 | -90 | 90 | 0.069857 | 0.01757 | -0.069809 | -0.017539
10 | 77 | 1.6726 | 1.0704 | 2.8087e-09 | 0 | 0 | 0 | 0 | 0 | 1 | -90 | 90 | -0.069857 | -0.01757 | 0.069948 | 0.017627
63 | 62 | 1.4036 | 0.89828 | 2.357e-09 | 0 | 0 | 0 | 0 | 0 | 1 | -90 | 90 | 0.04637 | 0.011664 | -0.046337 | -0.011643
77 | 12 | 0.61714 | 0.39497 | 1.0363e-09 | 0 | 0 | 0 | 0 | 0 | 1 | -90 | 90 | -0.11146 | -0.028031 | 0.11154 | 0.028085
12 | 74 | 1.1805 | 0.75555 | 1.9825e-09 | 0 | 0 | 0 | 0 | 0 | 1 | -90 | 90 | -0.11154 | -0.028085 | 0.11171 | 0.028189
74 | 76 | 1.1009 | 0.70455 | 1.8486e-09 | 0 | 0 | 0 | 0 | 0 | 1 | -90 | 90 | -0.11171 | -0.028188 | 0.11186 | 0.028285
13 | 35 | 2.999 | 1.9193 | 5.0361e-09 | 0 | 0 | 0 | 0 | 0 | 1 | -90 | 90 | -0.046169 | -0.011593 | 0.046238 | 0.011637
13 | 32 | 1.5395 | 0.98527 | 2.5852e-09 | 0 | 0 | 0 | 0 | 0 | 1 | -90 | 90 | 0.046169 | 0.011593 | -0.046134 | -0.011571
35 | 37 | 0.28331 | 0.18132 | 1.4272e-09 | 0 | 0 | 0 | 0 | 0 | 1 | -90 | 90 | 0.16895 | 0.042777 | -0.16886 | -0.042721
35 | 38 | 0.54887 | 0.35128 | 2.7651e-09 | 0 | 0 | 0 | 0 | 0 | 1 | -90 | 90 | -0.21518 | -0.054414 | 0.21546 | 0.054588
32 | 33 | 1.667 | 1.0669 | 2.7993e-09 | 0 | 0 | 0 | 0 | 0 | 1 | -90 | 90 | 0.033971 | 0.0085226 | -0.03395 | -0.0085096
14 | 79 | 1.5974 | 1.0224 | 2.6825e-09 | 0 | 0 | 0 | 0 | 0 | 1 | -90 | 90 | 0.014275 | 0.0035788 | -0.014272 | -0.0035768
14 | 60 | 1.227 | 0.78528 | 2.0605e-09 | 0 | 0 | 0 | 0 | 0 | 1 | -90 | 90 | -0.014275 | -0.0035788 | 0.014278 | 0.0035803
60 | 40 | 2.3616 | 1.5114 | 3.9657e-09 | 0 | 0 | 0 | 0 | 0 | 1 | -90 | 90 | -0.027199 | -0.0068187 | 0.027218 | 0.0068303
62 | 64 | 1.8799 | 1.2031 | 3.1569e-09 | 0 | 0 | 0 | 0 | 0 | 1 | -90 | 90 | 0.0082179 | 0.0020599 | -0.0082165 | -0.0020593
57 | 59 | 0.82431 | 0.52756 | 4.1527e-09 | 0 | 0 | 0 | 0 | 0 | 1 | -90 | 90 | -0.32211 | -0.081869 | 0.32303 | 0.082457
51 | 50 | 0.039688 | 0.0254 | 6.6647e-11 | 0 | 0 | 0 | 0 | 0 | 1 | -90 | 90 | 0.017658 | 0.0044263 | -0.017658 | -0.0044262
54 | 55 | 0.020167 | 0.012907 | 1.016e-10 | 0 | 0 | 0 | 0 | 0 | 1 | -90 | 90 | 0.21979 | 0.055746 | -0.21978 | -0.05574
47 | 48 | 1.5804 | 1.0115 | 2.654e-09 | 0 | 0 | 0 | 0 | 0 | 1 | -90 | 90 | 0.038468 | 0.0096557 | -0.038443 | -0.0096397
41 | 43 | 0.76748 | 0.49118 | 1.2888e-09 | 0 | 0 | 0 | 0 | 0 | 1 | -90 | 90 | 0.0078945 | 0.0019786 | -0.007894 | -0.0019784
76 | 75 | 0.75032 | 0.4802 | 1.26e-09 | 0 | 0 | 0 | 0 | 0 | 1 | -90 | 90 | -0.12315 | -0.031116 | 0.12328 | 0.031196
73 | 67 | 0.77109 | 0.4935 | 1.2949e-09 | 0 | 0 | 0 | 0 | 0 | 1 | -90 | 90 | -0.011423 | -0.0028629 | 0.011424 | 0.0028635
67 | 66 | 0.40471 | 0.25901 | 6.7961e-10 | 0 | 0 | 0 | 0 | 0 | 1 | -90 | 90 | -0.016952 | -0.004249 | 0.016954 | 0.0042498
37 | 36 | 0.5333 | 0.34131 | 8.9556e-10 | 0 | 0 | 0 | 0 | 0 | 1 | -90 | 90 | 0.010464 | 0.0026226 | -0.010463 | -0.0026223
37 | 22 | 0.89284 | 0.57142 | 2.9986e-09 | 0 | 0 | 0 | 0 | 0 | 1 | -90 | 90 | 0.1584 | 0.040099 | -0.15815 | -0.039945
38 | 39 | 0.98293 | 0.62907 | 4.9518e-09 | 0 | 0 | 0 | 0 | 0 | 1 | -90 | 90 | -0.23185 | -0.058697 | 0.23242 | 0.059059
33 | 34 | 1.1185 | 0.71585 | 1.8783e-09 | 0 | 0 | 0 | 0 | 0 | 1 | -90 | 90 | 0.015424 | 0.0038664 | -0.015421 | -0.0038648
40 | 59 | 0.45357 | 0.29029 | 2.285e-09 | 0 | 0 | 0 | 0 | 0 | 1 | -90 | 90 | 0.33669 | 0.086093 | -0.33615 | -0.085743
40 | 39 | 0.37706 | 0.24132 | 1.8996e-09 | 0 | 0 | 0 | 0 | 0 | 1 | -90 | 90 | 0.24899 | 0.06331 | -0.24874 | -0.063151
17 | 18 | 1.0645 | 0.68126 | 1.7875e-09 | 0 | 0 | 0 | 0 | 0 | 1 | -90 | 90 | 0.053357 | 0.013429 | -0.053324 | -0.013408
17 | 19 | 3.1819 | 2.0364 | 5.3432e-09 | 0 | 0 | 0 | 0 | 0 | 1 | -90 | 90 | -0.058638 | -0.014752 | 0.058757 | 0.014828
18 | 20 | 1.3504 | 0.86423 | 2.2676e-09 | 0 | 0 | 0 | 0 | 0 | 1 | -90 | 90 | 0.050064 | 0.012591 | -0.050027 | -0.012567
19 | 21 | 3.3737 | 2.1591 | 5.6653e-09 | 0 | 0 | 0 | 0 | 0 | 1 | -90 | 90 | 0.079573 | 0.020033 | -0.079342 | -0.019885
19 | 22 | 1.4403 | 0.92177 | 2.4186e-09 | 0 | 0 | 0 | 0 | 0 | 1 | -90 | 90 | -0.13833 | -0.03486 | 0.13863 | 0.035051
20 | 23 | 2.1353 | 1.3666 | 3.5858e-09 | 0 | 0 | 0 | 0 | 0 | 1 | -90 | 90 | 0.050027 | 0.012567 | -0.049968 | -0.01253
23 | 24 | 0.44574 | 0.28527 | 7.4852e-10 | 0 | 0 | 0 | 0 | 0 | 1 | -90 | 90 | 0.024737 | 0.0062066 | -0.024735 | -0.0062048
24 | 26 | 2.325 | 1.488 | 3.9043e-09 | 0 | 0 | 0 | 0 | 0 | 1 | -90 | 90 | 0.024735 | 0.0062048 | -0.024719 | -0.0061952
43 | 44 | 0.45638 | 0.29209 | 7.6639e-10 | 0 | 0 | 0 | 0 | 0 | 1 | -90 | 90 | 0.0041791 | 0.0010473 | -0.004179 | -0.0010474
50 | 52 | 1.4422 | 0.92304 | 2.4219e-09 | 0 | 0 | 0 | 0 | 0 | 1 | -90 | 90 | 0.012602 | 0.0031592 | -0.0126 | -0.0031578
55 | 56 | 0.24761 | 0.15847 | 1.2474e-09 | 0 | 0 | 0 | 0 | 0 | 1 | -90 | 90 | 0.21563 | 0.054699 | -0.2155 | -0.054619
48 | 49 | 0.01475 | 0.0094399 | 2.4769e-11 | 0 | 0 | 0 | 0 | 0 | 1 | -90 | 90 | 0.031075 | 0.0077932 | -0.031075 | -0.0077931
49 | 65 | 0.70221 | 0.44942 | 1.1792e-09 | 0 | 0 | 0 | 0 | 0 | 1 | -90 | 90 | 0.028545 | 0.0071591 | -0.028539 | -0.0071553
65 | 66 | 0.87292 | 0.55867 | 1.4659e-09 | 0 | 0 | 0 | 0 | 0 | 1 | -90 | 90 | 0.023671 | 0.0059352 | -0.023666 | -0.0059319
52 | 53 | 0.29994 | 0.19196 | 5.0368e-10 | 0 | 0 | 0 | 0 | 0 | 1 | -90 | 90 | 0.0082806 | 0.0020754 | -0.0082804 | -0.0020753
53 | 78 | 0.077574 | 0.049647 | 1.3027e-10 | 0 | 0 | 0 | 0 | 0 | 1 | -90 | 90 | 0.0049282 | 0.0012351 | -0.0049282 | -0.0012351
56 | 58 | 0.042066 | 0.026922 | 2.1192e-10 | 0 | 0 | 0 | 0 | 0 | 1 | -90 | 90 | 0.21235 | 0.053828 | -0.21233 | -0.053814
58 | 71 | 0.54896 | 0.35134 | 2.7656e-09 | 0 | 0 | 0 | 0 | 0 | 1 | -90 | 90 | 0.20942 | 0.053086 | -0.20916 | -0.052919
71 | 69 | 0.0088323 | 0.0056527 | 4.4495e-11 | 0 | 0 | 0 | 0 | 0 | 1 | -90 | 90 | 0.20511 | 0.051904 | -0.2051 | -0.051901
69 | 68 | 0.46955 | 0.30051 | 2.3655e-09 | 0 | 0 | 0 | 0 | 0 | 1 | -90 | 90 | 0.19846 | 0.050238 | -0.19826 | -0.050109
68 | 70 | 0.17416 | 0.11146 | 8.7738e-10 | 0 | 0 | 0 | 0 | 0 | 1 | -90 | 90 | 0.19352 | 0.048922 | -0.19345 | -0.048876
70 | 72 | 0.10902 | 0.069774 | 3.6615e-10 | 0 | 0 | 0 | 0 | 0 | 1 | -90 | 90 | 0.17415 | 0.044039 | -0.17412 | -0.044016
72 | 75 | 1.0222 | 0.65418 | 1.7165e-09 | 0 | 0 | 0 | 0 | 0 | 1 | -90 | 90 | 0.13514 | 0.034247 | -0.13493 | -0.034116