## bus_data
BUS_I | BUS_TYPE | Pd | Qd | Gs | Bs | area | Vm | Va | baseKV | zone | Vmax | Vmin
1 | 1 | 0.00575 | 0.0014411 | 0 | 0 | 1 | 0.9797 | -0.38951 | 0.4 | 1 | 1.1 | 0.9
2 | 1 | 0.0084599 | 0.0021203 | 0 | 0 | 1 | 0.9797 | -0.38945 | 0.4 | 1 | 1.1 | 0.9
3 | 1 | 0.0036533 | 0.0009156 | 0 | 0 | 1 | 0.97961 | -0.39122 | 0.4 | 1 | 1.1 | 0.9
4 | 1 | 0.0038022 | 0.00095293 | 0 | 0 | 1 | 0.98025 | -0.37858 | 0.4 | 1 | 1.1 | 0.9
6 | 1 | 0 | 0 | 0 | 0 | 1 | 0.98074 | -0.3691 | 0.4 | 1 | 1.1 | 0.9
89 | 1 | 0.0079668 | 0.0019967 | 0 | 0 | 1 | 0.97985 | -0.38646 | 0.4 | 1 | 1.1 | 0.9
88 | 1 | 0 | 0 | 0 | 0 | 1 | 0.98155 | -0.35324 | 0.4 | 1 | 1.1 | 0.9
77 | 1 | 0 | 0 | 0 | 0 | 1 | 0.97951 | -0.39304 | 0.4 | 1 | 1.1 | 0.9
87 | 1 | 0.021572 | 0.0054065 | 0 | 0 | 1 | 0.98264 | -0.33204 | 0.4 | 1 | 1.1 | 0.9
7 | 1 | 0.00173 | 0.00043357 | 0 | 0 | 1 | 0.98159 | -0.35456 | 0.4 | 1 | 1.1 | 0.9
8 | 1 | 0.00083361 | 0.00020892 | 0 | 0 | 1 | 0.98157 | -0.35493 | 0.4 | 1 | 1.1 | 0.9
9 | 1 | 0 | 0 | 0 | 0 | 1 | 0.98166 | -0.35325 | 0.4 | 1 | 1.1 | 0.9
11 | 1 | 0.0024572 | 0.00061584 | 0 | 0 | 1 | 0.98174 | -0.35163 | 0.4 | 1 | 1.1 | 0.9
15 | 1 | 0.0046791 | 0.0011727 | 0 | 0 | 1 | 0.98936 | -0.20321 | 0.4 | 1 | 1.1 | 0.9
13 | 1 | 0.0096446 | 0.0024172 | 0 | 0 | 1 | 0.98949 | -0.20066 | 0.4 | 1 | 1.1 | 0.9
94 | 1 | 0.0041124 | 0.0010307 | 0 | 0 | 1 | 0.98287 | -0.32936 | 0.4 | 1 | 1.1 | 0.9
95 | 1 | 0.00084833 | 0.00021261 | 0 | 0 | 1 | 0.98314 | -0.32411 | 0.4 | 1 | 1.1 | 0.9
96 | 1 | 0.0013809 | 0.00034607 | 0 | 0 | 1 | 0.98348 | -0.31743 | 0.4 | 1 | 1.1 | 0.9
97 | 1 | 0.0014694 | 0.00036827 | 0 | 0 | 1 | 0.98365 | -0.31417 | 0.4 | 1 | 1.1 | 0.9
12 | 1 | 0.0054942 | 0.001377 | 0 | 0 | 1 | 0.98956 | -0.19929 | 0.4 | 1 | 1.1 | 0.9
14 | 1 | 0 | 0 | 0 | 0 | 1 | 0.99001 | -0.19051 | 0.4 | 1 | 1.1 | 0.9
16 | 1 | 0.0025732 | 0.0006449 | 0 | 0 | 1 | 0.98981 | -0.19446 | 0.4 | 1 | 1.1 | 0.9
17 | 1 | 0.0026298 | 0.00065909 | 0 | 0 | 1 | 0.99136 | -0.16438 | 0.4 | 1 | 1.1 | 0.9
19 | 1 | 0.0020246 | 0.00050742 | 0 | 0 | 1 | 0.98958 | -0.19894 | 0.4 | 1 | 1.1 | 0.9
20 | 1 | 0.0016176 | 0.0004054 | 0 | 0 | 1 | 0.99194 | -0.15318 | 0.4 | 1 | 1.1 | 0.9
18 | 1 | 0 | 0 | 0 | 0 | 1 | 0.99115 | -0.16903 | 0.4 | 1 | 1.1 | 0.9
51 | 1 | 0.0060308 | 0.0015115 | 0 | 0 | 1 | 0.98984 | -0.19421 | 0.4 | 1 | 1.1 | 0.9
50 | 1 | 0.006658 | 0.0016687 | 0 | 0 | 1 | 0.99292 | -0.13484 | 0.4 | 1 | 1.1 | 0.9
22 | 1 | 0.0020924 | 0.00052441 | 0 | 0 | 1 | 0.98757 | -0.23787 | 0.4 | 1 | 1.1 | 0.9
38 | 1 | 0.0086091 | 0.0021576 | 0 | 0 | 1 | 0.9923 | -0.14629 | 0.4 | 1 | 1.1 | 0.9
52 | 1 | 0 | 0 | 0 | 0 | 1 | 0.98765 | -0.23679 | 0.4 | 1 | 1.1 | 0.9
49 | 1 | 0.013501 | 0.0033837 | 0 | 0 | 1 | 0.99522 | -0.090794 | 0.4 | 1 | 1.1 | 0.9
21 | 1 | 0 | 0 | 0 | 0 | 1 | 0.98724 | -0.24436 | 0.4 | 1 | 1.1 | 0.9
23 | 1 | 0 | 0 | 0 | 0 | 1 | 0.98661 | -0.25644 | 0.4 | 1 | 1.1 | 0.9
24 | 1 | 0.0013711 | 0.00034364 | 0 | 0 | 1 | 0.98752 | -0.23874 | 0.4 | 1 | 1.1 | 0.9
98 | 1 | 0.00096143 | 0.00024096 | 0 | 0 | 1 | 0.98751 | -0.23904 | 0.4 | 1 | 1.1 | 0.9
28 | 1 | 0 | 0 | 0 | 0 | 1 | 0.9934 | -0.12507 | 0.4 | 1 | 1.1 | 0.9
25 | 1 | 0.0030589 | 0.00076662 | 0 | 0 | 1 | 0.99291 | -0.13467 | 0.4 | 1 | 1.1 | 0.9
26 | 1 | 0 | 0 | 0 | 0 | 1 | 0.99292 | -0.13433 | 0.4 | 1 | 1.1 | 0.9
27 | 1 | 0.0047725 | 0.0011961 | 0 | 0 | 1 | 0.99298 | -0.13318 | 0.4 | 1 | 1.1 | 0.9
43 | 1 | 0.0069415 | 0.0017397 | 0 | 0 | 1 | 0.99549 | -0.085386 | 0.4 | 1 | 1.1 | 0.9
40 | 1 | 0.0041655 | 0.001044 | 0 | 0 | 1 | 0.99095 | -0.17187 | 0.4 | 1 | 1.1 | 0.9
45 | 1 | 0 | 0 | 0 | 0 | 1 | 0.99725 | -0.052045 | 0.4 | 1 | 1.1 | 0.9
39 | 1 | 0.0035495 | 0.0008896 | 0 | 0 | 1 | 0.99076 | -0.17543 | 0.4 | 1 | 1.1 | 0.9
29 | 1 | 0.011234 | 0.0028154 | 0 | 0 | 1 | 0.98196 | -0.34589 | 0.4 | 1 | 1.1 | 0.9
30 | 1 | 0.011836 | 0.0029665 | 0 | 0 | 1 | 0.98171 | -0.35088 | 0.4 | 1 | 1.1 | 0.9
31 | 1 | 0.011606 | 0.0029088 | 0 | 0 | 1 | 0.98273 | -0.33077 | 0.4 | 1 | 1.1 | 0.9
32 | 1 | 0.0068223 | 0.0017098 | 0 | 0 | 1 | 0.9816 | -0.35287 | 0.4 | 1 | 1.1 | 0.9
33 | 1 | 0.014238 | 0.0035683 | 0 | 0 | 1 | 0.98312 | -0.32326 | 0.4 | 1 | 1.1 | 0.9
34 | 1 | 0 | 0 | 0 | 0 | 1 | 0.98399 | -0.3062 | 0.4 | 1 | 1.1 | 0.9
35 | 1 | 0.0021938 | 0.00054982 | 0 | 0 | 1 | 0.985 | -0.28652 | 0.4 | 1 | 1.1 | 0.9
36 | 1 | 0.015595 | 0.0039085 | 0 | 0 | 1 | 0.98364 | -0.31307 | 0.4 | 1 | 1.1 | 0.9
37 | 1 | 0 | 0 | 0 | 0 | 1 | 0.98659 | -0.25563 | 0.4 | 1 | 1.1 | 0.9
84 | 1 | 0.0034461 | 0.00086368 | 0 | 0 | 1 | 0.98477 | -0.2907 | 0.4 | 1 | 1.1 | 0.9
44 | 1 | 0.0028649 | 0.000718 | 0 | 0 | 1 | 0.98872 | -0.21466 | 0.4 | 1 | 1.1 | 0.9
85 | 1 | 0.0069411 | 0.0017396 | 0 | 0 | 1 | 0.98477 | -0.29082 | 0.4 | 1 | 1.1 | 0.9
42 | 1 | 0.0028649 | 0.000718 | 0 | 0 | 1 | 0.98879 | -0.21336 | 0.4 | 1 | 1.1 | 0.9
41 | 1 | 0.002867 | 0.00071855 | 0 | 0 | 1 | 0.98885 | -0.21206 | 0.4 | 1 | 1.1 | 0.9
48 | 1 | 0.012853 | 0.0032212 | 0 | 0 | 1 | 0.99757 | -0.045832 | 0.4 | 1 | 1.1 | 0.9
47 | 1 | 0.0052794 | 0.0013231 | 0 | 0 | 1 | 0.99904 | -0.018038 | 0.4 | 1 | 1.1 | 0.9
46 | 3 | 0.011977 | 0.0030018 | 0 | 0 | 1 | 1 | 0 | 0.4 | 1 | 1.1 | 0.9
53 | 1 | 0.0026034 | 0.00065248 | 0 | 0 | 1 | 0.98725 | -0.24449 | 0.4 | 1 | 1.1 | 0.9
54 | 1 | 0.0073857 | 0.001851 | 0 | 0 | 1 | 0.98743 | -0.2411 | 0.4 | 1 | 1.1 | 0.9
55 | 1 | 0.0023912 | 0.00059929 | 0 | 0 | 1 | 0.98623 | -0.26426 | 0.4 | 1 | 1.1 | 0.9
56 | 1 | 0.010794 | 0.0027052 | 0 | 0 | 1 | 0.98558 | -0.27696 | 0.4 | 1 | 1.1 | 0.9
57 | 1 | 0.0041755 | 0.0010465 | 0 | 0 | 1 | 0.98537 | -0.28112 | 0.4 | 1 | 1.1 | 0.9
58 | 1 | 0.0091597 | 0.0022956 | 0 | 0 | 1 | 0.98489 | -0.29045 | 0.4 | 1 | 1.1 | 0.9
59 | 1 | 0.0040393 | 0.0010123 | 0 | 0 | 1 | 0.98482 | -0.29176 | 0.4 | 1 | 1.1 | 0.9
60 | 1 | 0.00688 | 0.0017243 | 0 | 0 | 1 | 0.98458 | -0.29662 | 0.4 | 1 | 1.1 | 0.9
61 | 1 | 0.0039034 | 0.00097828 | 0 | 0 | 1 | 0.98457 | -0.29674 | 0.4 | 1 | 1.1 | 0.9
62 | 1 | 0.013211 | 0.0033109 | 0 | 0 | 1 | 0.97263 | -0.52812 | 0.4 | 1 | 1.1 | 0.9
63 | 1 | 0.0023082 | 0.00057849 | 0 | 0 | 1 | 0.97318 | -0.51729 | 0.4 | 1 | 1.1 | 0.9
64 | 1 | 0.0024961 | 0.00062558 | 0 | 0 | 1 | 0.9725 | -0.53074 | 0.4 | 1 | 1.1 | 0.9
65 | 1 | 0.0023101 | 0.00057897 | 0 | 0 | 1 | 0.97341 | -0.5127 | 0.4 | 1 | 1.1 | 0.9
66 | 1 | 0.0024788 | 0.00062123 | 0 | 0 | 1 | 0.97233 | -0.53409 | 0.4 | 1 | 1.1 | 0.9
67 | 1 | 0.0023474 | 0.00058832 | 0 | 0 | 1 | 0.97366 | -0.50786 | 0.4 | 1 | 1.1 | 0.9
68 | 1 | 0.0024895 | 0.00062392 | 0 | 0 | 1 | 0.97217 | -0.5372 | 0.4 | 1 | 1.1 | 0.9
102 | 1 | 0.0024855 | 0.00062292 | 0 | 0 | 1 | 0.97394 | -0.50228 | 0.4 | 1 | 1.1 | 0.9
101 | 1 | 0.0025498 | 0.00063904 | 0 | 0 | 1 | 0.97203 | -0.53997 | 0.4 | 1 | 1.1 | 0.9
103 | 1 | 0.002475 | 0.00062029 | 0 | 0 | 1 | 0.97425 | -0.49625 | 0.4 | 1 | 1.1 | 0.9
100 | 1 | 0.012011 | 0.0030102 | 0 | 0 | 1 | 0.97202 | -0.54023 | 0.4 | 1 | 1.1 | 0.9
69 | 1 | 0.010981 | 0.002752 | 0 | 0 | 1 | 0.97682 | -0.44582 | 0.4 | 1 | 1.1 | 0.9
70 | 1 | 0.0094122 | 0.0023589 | 0 | 0 | 1 | 0.97653 | -0.45153 | 0.4 | 1 | 1.1 | 0.9
71 | 1 | 0 | 0 | 0 | 0 | 1 | 0.97863 | -0.41029 | 0.4 | 1 | 1.1 | 0.9
72 | 1 | 0 | 0 | 0 | 0 | 1 | 0.97538 | -0.47409 | 0.4 | 1 | 1.1 | 0.9
73 | 1 | 0 | 0 | 0 | 0 | 1 | 0.97906 | -0.4019 | 0.4 | 1 | 1.1 | 0.9
74 | 1 | 0.002549 | 0.00063883 | 0 | 0 | 1 | 0.97837 | -0.41541 | 0.4 | 1 | 1.1 | 0.9
75 | 1 | 0.010958 | 0.0027464 | 0 | 0 | 1 | 0.97525 | -0.47658 | 0.4 | 1 | 1.1 | 0.9
76 | 1 | 0.0076103 | 0.0019073 | 0 | 0 | 1 | 0.97532 | -0.47527 | 0.4 | 1 | 1.1 | 0.9
78 | 1 | 0.0025185 | 0.0006312 | 0 | 0 | 1 | 0.979 | -0.40294 | 0.4 | 1 | 1.1 | 0.9
79 | 1 | 0.0025794 | 0.00064645 | 0 | 0 | 1 | 0.97823 | -0.41806 | 0.4 | 1 | 1.1 | 0.9
80 | 1 | 0.01051 | 0.002634 | 0 | 0 | 1 | 0.97503 | -0.48094 | 0.4 | 1 | 1.1 | 0.9
90 | 1 | 0 | 0 | 0 | 0 | 1 | 0.97941 | -0.39509 | 0.4 | 1 | 1.1 | 0.9
120 | 1 | 0.002639 | 0.0006614 | 0 | 0 | 1 | 0.9781 | -0.42067 | 0.4 | 1 | 1.1 | 0.9
81 | 1 | 0.014058 | 0.0035233 | 0 | 0 | 1 | 0.97483 | -0.4849 | 0.4 | 1 | 1.1 | 0.9
91 | 1 | 0.005352 | 0.0013413 | 0 | 0 | 1 | 0.97929 | -0.39741 | 0.4 | 1 | 1.1 | 0.9
92 | 1 | 0.0018852 | 0.00047248 | 0 | 0 | 1 | 0.97932 | -0.39675 | 0.4 | 1 | 1.1 | 0.9
119 | 1 | 0.0020272 | 0.00050805 | 0 | 0 | 1 | 0.97798 | -0.42302 | 0.4 | 1 | 1.1 | 0.9
82 | 1 | 0.010196 | 0.0025553 | 0 | 0 | 1 | 0.97192 | -0.54214 | 0.4 | 1 | 1.1 | 0.9
83 | 1 | 0.0025361 | 0.00063562 | 0 | 0 | 1 | 0.97197 | -0.54123 | 0.4 | 1 | 1.1 | 0.9
86 | 1 | 0.0026193 | 0.00065646 | 0 | 0 | 1 | 0.98402 | -0.30525 | 0.4 | 1 | 1.1 | 0.9
104 | 1 | 0.0024771 | 0.00062081 | 0 | 0 | 1 | 0.97457 | -0.48999 | 0.4 | 1 | 1.1 | 0.9
105 | 1 | 0.011022 | 0.0027623 | 0 | 0 | 1 | 0.97465 | -0.48832 | 0.4 | 1 | 1.1 | 0.9
106 | 1 | 0.0024772 | 0.00062084 | 0 | 0 | 1 | 0.97552 | -0.47113 | 0.4 | 1 | 1.1 | 0.9
107 | 1 | 0.0021513 | 0.00053916 | 0 | 0 | 1 | 0.97614 | -0.45905 | 0.4 | 1 | 1.1 | 0.9
108 | 1 | 0.0021531 | 0.00053962 | 0 | 0 | 1 | 0.97648 | -0.4523 | 0.4 | 1 | 1.1 | 0.9
109 | 1 | 0.0072956 | 0.0018284 | 0 | 0 | 1 | 0.97672 | -0.44757 | 0.4 | 1 | 1.1 | 0.9
110 | 1 | 0.0033744 | 0.0008457 | 0 | 0 | 1 | 0.97675 | -0.44711 | 0.4 | 1 | 1.1 | 0.9
111 | 1 | 0.0020614 | 0.00051665 | 0 | 0 | 1 | 0.97703 | -0.44163 | 0.4 | 1 | 1.1 | 0.9
112 | 1 | 0.0020818 | 0.00052175 | 0 | 0 | 1 | 0.97711 | -0.44008 | 0.4 | 1 | 1.1 | 0.9
113 | 1 | 0.0029961 | 0.0007509 | 0 | 0 | 1 | 0.9772 | -0.43819 | 0.4 | 1 | 1.1 | 0.9
114 | 1 | 0.0029446 | 0.00073799 | 0 | 0 | 1 | 0.97732 | -0.43593 | 0.4 | 1 | 1.1 | 0.9
115 | 1 | 0.0029494 | 0.0007392 | 0 | 0 | 1 | 0.97744 | -0.43363 | 0.4 | 1 | 1.1 | 0.9
116 | 1 | 0.010929 | 0.0027391 | 0 | 0 | 1 | 0.97766 | -0.42915 | 0.4 | 1 | 1.1 | 0.9
117 | 1 | 0.0023308 | 0.00058415 | 0 | 0 | 1 | 0.97777 | -0.42716 | 0.4 | 1 | 1.1 | 0.9
118 | 1 | 0.0019827 | 0.0004969 | 0 | 0 | 1 | 0.97787 | -0.42512 | 0.4 | 1 | 1.1 | 0.9

## generator_data
GEN_BUS | PG | QG | QMAX | QMIN | VG | MBASE | GEN_STATUS | PMAX | PMIN
46 | 0.54185 | 0.13915 | 10 | -10 | 1 | 100 | 1 | 10 | 0

## branch_data
F_BUS | T_BUS | BR_R | BR_X | BR_B | RATE_A | RATE_B | RATE_C | TAP | SHIFT | BR_STATUS | ANGMIN | ANGMAX | P_in | Q_in | P_out | Q_out
1 | 2 | 0.031297 | 0.02003 | 5.2555e-11 | 0 | 0 | 0 | 0 | 0 | 1 | -90 | 90 | -0.0094034 | -0.0023566 | 0.0094035 | 0.0023566
1 | 3 | 2.0043 | 1.2827 | 3.3657e-09 | 0 | 0 | 0 | 0 | 0 | 1 | -90 | 90 | 0.0036535 | 0.00091549 | -0.0036532 | -0.00091562
2 | 4 | 2.6181 | 1.6756 | 4.3966e-09 | 0 | 0 | 0 | 0 | 0 | 1 | -90 | 90 | -0.017863 | -0.0044769 | 0.017872 | 0.0044824
4 | 6 | 1.8865 | 1.2073 | 3.1679e-09 | 0 | 0 | 0 | 0 | 0 | 1 | -90 | 90 | -0.021675 | -0.0054353 | 0.021684 | 0.0054413
6 | 89 | 0.35593 | 0.22779 | 2.9885e-09 | 0 | 0 | 0 | 0 | 0 | 1 | -90 | 90 | 0.21121 | 0.053338 | -0.21104 | -0.053226
6 | 88 | 0.29508 | 0.18885 | 2.4776e-09 | 0 | 0 | 0 | 0 | 0 | 1 | -90 | 90 | -0.2329 | -0.058779 | 0.23307 | 0.058892
89 | 77 | 0.14005 | 0.089632 | 1.1759e-09 | 0 | 0 | 0 | 0 | 0 | 1 | -90 | 90 | 0.20307 | 0.051229 | -0.203 | -0.051189
88 | 87 | 0.39526 | 0.25297 | 3.3187e-09 | 0 | 0 | 0 | 0 | 0 | 1 | -90 | 90 | -0.23307 | -0.058892 | 0.23331 | 0.059043
77 | 90 | 1.2128 | 0.7762 | 2.0366e-09 | 0 | 0 | 0 | 0 | 0 | 1 | -90 | 90 | 0.0072386 | 0.0018137 | -0.0072379 | -0.0018134
77 | 73 | 0.19523 | 0.12495 | 1.6393e-09 | 0 | 0 | 0 | 0 | 0 | 1 | -90 | 90 | 0.19577 | 0.049375 | -0.19568 | -0.049322
87 | 86 | 0.45828 | 0.2933 | 3.8479e-09 | 0 | 0 | 0 | 0 | 0 | 1 | -90 | 90 | -0.25488 | -0.06445 | 0.25521 | 0.064659
7 | 8 | 1.935 | 1.2384 | 3.2494e-09 | 0 | 0 | 0 | 0 | 0 | 1 | -90 | 90 | 0.00083361 | 0.00020862 | -0.0008336 | -0.00020892
7 | 9 | 2.1999 | 1.4079 | 3.6942e-09 | 0 | 0 | 0 | 0 | 0 | 1 | -90 | 90 | -0.0025636 | -0.0006422 | 0.0025637 | 0.00064194
9 | 11 | 2.7415 | 1.7545 | 4.6037e-09 | 0 | 0 | 0 | 0 | 0 | 1 | -90 | 90 | -0.0025637 | -0.00064194 | 0.0025639 | 0.00064163
11 | 94 | 19.1534 | 12.2582 | 3.2164e-08 | 0 | 0 | 0 | 0 | 0 | 1 | -90 | 90 | -0.0050211 | -0.0012575 | 0.0050265 | 0.0012578
15 | 13 | 2.3879 | 1.5283 | 4.01e-09 | 0 | 0 | 0 | 0 | 0 | 1 | -90 | 90 | -0.0046791 | -0.0011727 | 0.0046797 | 0.0011727
13 | 12 | 0.42242 | 0.27035 | 7.0936e-10 | 0 | 0 | 0 | 0 | 0 | 1 | -90 | 90 | -0.014324 | -0.0035899 | 0.014325 | 0.0035904
94 | 95 | 2.4895 | 1.5933 | 4.1805e-09 | 0 | 0 | 0 | 0 | 0 | 1 | -90 | 90 | -0.0091388 | -0.0022885 | 0.0091411 | 0.0022895
95 | 96 | 2.8958 | 1.8533 | 4.8628e-09 | 0 | 0 | 0 | 0 | 0 | 1 | -90 | 90 | -0.0099894 | -0.0025021 | 0.0099926 | 0.0025037
96 | 97 | 1.2431 | 0.79558 | 2.0875e-09 | 0 | 0 | 0 | 0 | 0 | 1 | -90 | 90 | -0.011373 | -0.0028498 | 0.011375 | 0.0028507
97 | 23 | 19.5443 | 12.5083 | 3.282e-08 | 0 | 0 | 0 | 0 | 0 | 1 | -90 | 90 | -0.012845 | -0.003219 | 0.01288 | 0.0032384
12 | 14 | 1.9442 | 1.2443 | 3.2649e-09 | 0 | 0 | 0 | 0 | 0 | 1 | -90 | 90 | -0.019819 | -0.0049674 | 0.019828 | 0.0049724
14 | 16 | 0.7922 | 0.50701 | 1.3303e-09 | 0 | 0 | 0 | 0 | 0 | 1 | -90 | 90 | 0.021955 | 0.0055296 | -0.021951 | -0.0055271
14 | 17 | 2.7563 | 1.764 | 4.6286e-09 | 0 | 0 | 0 | 0 | 0 | 1 | -90 | 90 | -0.041783 | -0.010502 | 0.041835 | 0.010535
16 | 19 | 1.019 | 0.65217 | 1.7112e-09 | 0 | 0 | 0 | 0 | 0 | 1 | -90 | 90 | 0.019378 | 0.0048822 | -0.019373 | -0.0048797
17 | 20 | 1.1131 | 0.7124 | 1.8692e-09 | 0 | 0 | 0 | 0 | 0 | 1 | -90 | 90 | -0.044465 | -0.011194 | 0.044488 | 0.011209
19 | 22 | 9.8675 | 6.3152 | 1.657e-08 | 0 | 0 | 0 | 0 | 0 | 1 | -90 | 90 | 0.017349 | 0.0043723 | -0.017317 | -0.0043533
20 | 38 | 0.66185 | 0.42358 | 1.1114e-09 | 0 | 0 | 0 | 0 | 0 | 1 | -90 | 90 | -0.046106 | -0.011614 | 0.046121 | 0.011624
18 | 51 | 1.9305 | 1.2355 | 3.2418e-09 | 0 | 0 | 0 | 0 | 0 | 1 | -90 | 90 | 0.057637 | 0.014549 | -0.057567 | -0.014505
18 | 50 | 2.6292 | 1.6827 | 4.4151e-09 | 0 | 0 | 0 | 0 | 0 | 1 | -90 | 90 | -0.057637 | -0.014549 | 0.057731 | 0.014609
51 | 52 | 3.6343 | 2.326 | 6.103e-09 | 0 | 0 | 0 | 0 | 0 | 1 | -90 | 90 | 0.051537 | 0.012994 | -0.051432 | -0.012927
50 | 49 | 3.0467 | 1.9499 | 5.1162e-09 | 0 | 0 | 0 | 0 | 0 | 1 | -90 | 90 | -0.064389 | -0.016278 | 0.064526 | 0.016365
22 | 24 | 1.6263 | 1.0408 | 2.731e-09 | 0 | 0 | 0 | 0 | 0 | 1 | -90 | 90 | 0.0023327 | 0.00058418 | -0.0023326 | -0.00058439
22 | 21 | 2.2047 | 1.411 | 3.7023e-09 | 0 | 0 | 0 | 0 | 0 | 1 | -90 | 90 | 0.012891 | 0.0032447 | -0.012887 | -0.0032425
38 | 28 | 1.7184 | 1.0998 | 2.8856e-09 | 0 | 0 | 0 | 0 | 0 | 1 | -90 | 90 | -0.05473 | -0.013782 | 0.054786 | 0.013817
52 | 53 | 0.76532 | 0.48981 | 1.2852e-09 | 0 | 0 | 0 | 0 | 0 | 1 | -90 | 90 | 0.044045 | 0.011076 | -0.044028 | -0.011065
52 | 54 | 2.5514 | 1.6329 | 4.2845e-09 | 0 | 0 | 0 | 0 | 0 | 1 | -90 | 90 | 0.0073872 | 0.0018516 | -0.0073856 | -0.001851
49 | 45 | 2.2234 | 1.4229 | 3.7336e-09 | 0 | 0 | 0 | 0 | 0 | 1 | -90 | 90 | -0.078027 | -0.019748 | 0.078172 | 0.019841
21 | 23 | 4.1021 | 2.6254 | 6.8886e-09 | 0 | 0 | 0 | 0 | 0 | 1 | -90 | 90 | 0.012887 | 0.0032425 | -0.01288 | -0.0032384
24 | 98 | 1.3375 | 0.85603 | 2.2461e-09 | 0 | 0 | 0 | 0 | 0 | 1 | -90 | 90 | 0.00096144 | 0.00024075 | -0.00096143 | -0.00024096
28 | 43 | 0.42016 | 0.2689 | 3.5278e-09 | 0 | 0 | 0 | 0 | 0 | 1 | -90 | 90 | -0.4238 | -0.10821 | 0.42461 | 0.10873
28 | 40 | 0.57963 | 0.37096 | 4.8667e-09 | 0 | 0 | 0 | 0 | 0 | 1 | -90 | 90 | 0.36117 | 0.092427 | -0.36036 | -0.091905
28 | 27 | 4.5802 | 2.9313 | 7.6913e-09 | 0 | 0 | 0 | 0 | 0 | 1 | -90 | 90 | 0.0078346 | 0.0019637 | -0.0078315 | -0.0019625
25 | 26 | 0.49522 | 0.31694 | 8.3161e-10 | 0 | 0 | 0 | 0 | 0 | 1 | -90 | 90 | -0.0030589 | -0.00076662 | 0.0030589 | 0.00076657
26 | 27 | 1.6561 | 1.0599 | 2.781e-09 | 0 | 0 | 0 | 0 | 0 | 1 | -90 | 90 | -0.0030589 | -0.00076657 | 0.0030591 | 0.00076641
43 | 45 | 0.34858 | 0.22309 | 2.9268e-09 | 0 | 0 | 0 | 0 | 0 | 1 | -90 | 90 | -0.43155 | -0.11047 | 0.43225 | 0.11091
40 | 39 | 0.044531 | 0.0285 | 3.739e-10 | 0 | 0 | 0 | 0 | 0 | 1 | -90 | 90 | 0.35619 | 0.090861 | -0.35613 | -0.090822
45 | 48 | 0.055064 | 0.035241 | 4.6234e-10 | 0 | 0 | 0 | 0 | 0 | 1 | -90 | 90 | -0.51042 | -0.13075 | 0.51058 | 0.13085
39 | 41 | 0.46147 | 0.29534 | 3.8747e-09 | 0 | 0 | 0 | 0 | 0 | 1 | -90 | 90 | 0.35258 | 0.089932 | -0.35196 | -0.089534
29 | 30 | 1.156 | 0.73982 | 1.9412e-09 | 0 | 0 | 0 | 0 | 0 | 1 | -90 | 90 | 0.018664 | 0.0046792 | -0.018659 | -0.0046766
29 | 31 | 2.1879 | 1.4002 | 3.674e-09 | 0 | 0 | 0 | 0 | 0 | 1 | -90 | 90 | -0.029897 | -0.0074946 | 0.029918 | 0.0075081
30 | 32 | 1.2546 | 0.80292 | 2.1068e-09 | 0 | 0 | 0 | 0 | 0 | 1 | -90 | 90 | 0.0068228 | 0.0017101 | -0.0068222 | -0.0017098
31 | 33 | 0.78342 | 0.50139 | 1.3156e-09 | 0 | 0 | 0 | 0 | 0 | 1 | -90 | 90 | -0.041525 | -0.010417 | 0.041539 | 0.010426
33 | 34 | 1.3278 | 0.84982 | 2.2298e-09 | 0 | 0 | 0 | 0 | 0 | 1 | -90 | 90 | -0.055777 | -0.013995 | 0.055822 | 0.014023
34 | 35 | 1.1981 | 0.76679 | 2.012e-09 | 0 | 0 | 0 | 0 | 0 | 1 | -90 | 90 | -0.071422 | -0.017935 | 0.07149 | 0.017978
34 | 36 | 1.9126 | 1.2241 | 3.2118e-09 | 0 | 0 | 0 | 0 | 0 | 1 | -90 | 90 | 0.0156 | 0.0039115 | -0.015595 | -0.0039085
35 | 37 | 1.8302 | 1.1713 | 3.0733e-09 | 0 | 0 | 0 | 0 | 0 | 1 | -90 | 90 | -0.073683 | -0.018527 | 0.073792 | 0.018597
37 | 84 | 0.57328 | 0.3669 | 4.8135e-09 | 0 | 0 | 0 | 0 | 0 | 1 | -90 | 90 | 0.26885 | 0.068323 | -0.2684 | -0.068034
37 | 44 | 0.52698 | 0.33726 | 4.4247e-09 | 0 | 0 | 0 | 0 | 0 | 1 | -90 | 90 | -0.34264 | -0.08692 | 0.34332 | 0.087352
84 | 85 | 0.0019996 | 0.0012798 | 1.6789e-11 | 0 | 0 | 0 | 0 | 0 | 1 | -90 | 90 | 0.26495 | 0.06717 | -0.26495 | -0.067169
44 | 42 | 0.016537 | 0.010584 | 1.3885e-10 | 0 | 0 | 0 | 0 | 0 | 1 | -90 | 90 | -0.34618 | -0.08807 | 0.34621 | 0.088084
85 | 86 | 0.2447 | 0.15661 | 2.0546e-09 | 0 | 0 | 0 | 0 | 0 | 1 | -90 | 90 | 0.25801 | 0.06543 | -0.25783 | -0.065316
42 | 41 | 0.016511 | 0.010567 | 1.3863e-10 | 0 | 0 | 0 | 0 | 0 | 1 | -90 | 90 | -0.34907 | -0.088802 | 0.34909 | 0.088816
48 | 47 | 0.24062 | 0.154 | 2.0203e-09 | 0 | 0 | 0 | 0 | 0 | 1 | -90 | 90 | -0.52343 | -0.13407 | 0.52413 | 0.13453
47 | 46 | 0.15496 | 0.099173 | 1.3011e-09 | 0 | 0 | 0 | 0 | 0 | 1 | -90 | 90 | -0.52941 | -0.13585 | 0.52988 | 0.13615
53 | 55 | 2.0877 | 1.3361 | 3.5058e-09 | 0 | 0 | 0 | 0 | 0 | 1 | -90 | 90 | 0.041425 | 0.010413 | -0.041386 | -0.010388
55 | 56 | 1.4203 | 0.90901 | 2.3851e-09 | 0 | 0 | 0 | 0 | 0 | 1 | -90 | 90 | 0.038995 | 0.009789 | -0.038971 | -0.0097741
56 | 57 | 0.64206 | 0.41092 | 1.0782e-09 | 0 | 0 | 0 | 0 | 0 | 1 | -90 | 90 | 0.028177 | 0.0070689 | -0.028172 | -0.0070654
57 | 58 | 1.6922 | 1.083 | 2.8416e-09 | 0 | 0 | 0 | 0 | 0 | 1 | -90 | 90 | 0.023996 | 0.0060189 | -0.023986 | -0.0060124
58 | 59 | 0.38639 | 0.24729 | 6.4885e-10 | 0 | 0 | 0 | 0 | 0 | 1 | -90 | 90 | 0.014826 | 0.0037167 | -0.014825 | -0.0037162
59 | 60 | 1.9588 | 1.2536 | 3.2894e-09 | 0 | 0 | 0 | 0 | 0 | 1 | -90 | 90 | 0.010786 | 0.0027039 | -0.010783 | -0.0027026
60 | 61 | 0.13466 | 0.086185 | 2.2614e-10 | 0 | 0 | 0 | 0 | 0 | 1 | -90 | 90 | 0.0039034 | 0.00097828 | -0.0039034 | -0.00097829
62 | 63 | 0.95791 | 0.61306 | 1.6086e-09 | 0 | 0 | 0 | 0 | 0 | 1 | -90 | 90 | -0.047985 | -0.012034 | 0.04801 | 0.01205
62 | 64 | 0.31992 | 0.20475 | 5.3724e-10 | 0 | 0 | 0 | 0 | 0 | 1 | -90 | 90 | 0.034775 | 0.0087229 | -0.03477 | -0.0087202
63 | 65 | 0.38723 | 0.24783 | 6.5027e-10 | 0 | 0 | 0 | 0 | 0 | 1 | -90 | 90 | -0.050318 | -0.012628 | 0.050329 | 0.012635
64 | 66 | 0.44041 | 0.28187 | 7.3957e-10 | 0 | 0 | 0 | 0 | 0 | 1 | -90 | 90 | 0.032274 | 0.0080946 | -0.032269 | -0.0080914
65 | 67 | 0.3914 | 0.2505 | 6.5726e-10 | 0 | 0 | 0 | 0 | 0 | 1 | -90 | 90 | -0.052639 | -0.013214 | 0.052651 | 0.013222
66 | 68 | 0.4426 | 0.28327 | 7.4325e-10 | 0 | 0 | 0 | 0 | 0 | 1 | -90 | 90 | 0.029791 | 0.0074701 | -0.029786 | -0.0074674
67 | 102 | 0.43198 | 0.27647 | 7.2541e-10 | 0 | 0 | 0 | 0 | 0 | 1 | -90 | 90 | -0.054999 | -0.01381 | 0.055014 | 0.013819
68 | 101 | 0.42886 | 0.27447 | 7.2017e-10 | 0 | 0 | 0 | 0 | 0 | 1 | -90 | 90 | 0.027297 | 0.0068435 | -0.027293 | -0.0068412
102 | 103 | 0.4461 | 0.2855 | 7.4911e-10 | 0 | 0 | 0 | 0 | 0 | 1 | -90 | 90 | -0.057499 | -0.014442 | 0.057515 | 0.014453
101 | 100 | 0.044758 | 0.028645 | 7.516e-11 | 0 | 0 | 0 | 0 | 0 | 1 | -90 | 90 | 0.024743 | 0.0062022 | -0.024743 | -0.006202
103 | 104 | 0.44535 | 0.28502 | 7.4786e-10 | 0 | 0 | 0 | 0 | 0 | 1 | -90 | 90 | -0.05999 | -0.015073 | 0.060008 | 0.015085
100 | 83 | 0.3339 | 0.2137 | 5.6071e-10 | 0 | 0 | 0 | 0 | 0 | 1 | -90 | 90 | 0.012733 | 0.0031916 | -0.012732 | -0.0031913
69 | 70 | 0.46392 | 0.29691 | 7.7904e-10 | 0 | 0 | 0 | 0 | 0 | 1 | -90 | 90 | 0.052621 | 0.013216 | -0.052607 | -0.013207
69 | 71 | 2.3965 | 1.5338 | 4.0244e-09 | 0 | 0 | 0 | 0 | 0 | 1 | -90 | 90 | -0.063602 | -0.015968 | 0.06371 | 0.016037
70 | 72 | 2.2329 | 1.429 | 3.7496e-09 | 0 | 0 | 0 | 0 | 0 | 1 | -90 | 90 | 0.043195 | 0.010848 | -0.043148 | -0.010819
71 | 73 | 0.18728 | 0.11986 | 1.5725e-09 | 0 | 0 | 0 | 0 | 0 | 1 | -90 | 90 | -0.19309 | -0.048642 | 0.19316 | 0.048691
71 | 74 | 0.17027 | 0.10898 | 1.4297e-09 | 0 | 0 | 0 | 0 | 0 | 1 | -90 | 90 | 0.12938 | 0.032605 | -0.12935 | -0.032585
72 | 75 | 0.97 | 0.6208 | 1.6289e-09 | 0 | 0 | 0 | 0 | 0 | 1 | -90 | 90 | 0.010959 | 0.0027472 | -0.010958 | -0.0027465
72 | 76 | 0.15739 | 0.10073 | 2.643e-10 | 0 | 0 | 0 | 0 | 0 | 1 | -90 | 90 | 0.032189 | 0.0080717 | -0.032187 | -0.0080705
73 | 78 | 1.7793 | 1.1387 | 2.9879e-09 | 0 | 0 | 0 | 0 | 0 | 1 | -90 | 90 | 0.0025186 | 0.00063101 | -0.0025185 | -0.00063122
74 | 79 | 0.090021 | 0.057613 | 7.5584e-10 | 0 | 0 | 0 | 0 | 0 | 1 | -90 | 90 | 0.1268 | 0.031946 | -0.12678 | -0.031936
76 | 80 | 0.98312 | 0.6292 | 1.6509e-09 | 0 | 0 | 0 | 0 | 0 | 1 | -90 | 90 | 0.024577 | 0.0061631 | -0.02457 | -0.0061591
79 | 120 | 0.09051 | 0.057926 | 7.5995e-10 | 0 | 0 | 0 | 0 | 0 | 1 | -90 | 90 | 0.1242 | 0.031289 | -0.12419 | -0.031279
80 | 81 | 1.1991 | 0.76744 | 2.0137e-09 | 0 | 0 | 0 | 0 | 0 | 1 | -90 | 90 | 0.014061 | 0.0035249 | -0.014058 | -0.0035234
90 | 91 | 1.8679 | 1.1954 | 3.1367e-09 | 0 | 0 | 0 | 0 | 0 | 1 | -90 | 90 | 0.0053525 | 0.0013415 | -0.0053519 | -0.0013414
90 | 92 | 3.7854 | 2.4227 | 6.3567e-09 | 0 | 0 | 0 | 0 | 0 | 1 | -90 | 90 | 0.0018853 | 0.00047197 | -0.0018852 | -0.00047249
120 | 119 | 0.083206 | 0.053252 | 6.9863e-10 | 0 | 0 | 0 | 0 | 0 | 1 | -90 | 90 | 0.12155 | 0.030618 | -0.12153 | -0.030609
119 | 118 | 0.075455 | 0.048291 | 6.3355e-10 | 0 | 0 | 0 | 0 | 0 | 1 | -90 | 90 | 0.11951 | 0.030101 | -0.11949 | -0.030094
82 | 83 | 0.37768 | 0.24171 | 6.3422e-10 | 0 | 0 | 0 | 0 | 0 | 1 | -90 | 90 | -0.010195 | -0.0025554 | 0.010196 | 0.0025556
104 | 105 | 0.11353 | 0.07266 | 1.9065e-10 | 0 | 0 | 0 | 0 | 0 | 1 | -90 | 90 | -0.062485 | -0.015705 | 0.06249 | 0.015709
105 | 106 | 0.99838 | 0.63897 | 1.6766e-09 | 0 | 0 | 0 | 0 | 0 | 1 | -90 | 90 | -0.073512 | -0.018471 | 0.073572 | 0.018509
106 | 107 | 0.67989 | 0.43513 | 1.1417e-09 | 0 | 0 | 0 | 0 | 0 | 1 | -90 | 90 | -0.076049 | -0.01913 | 0.076093 | 0.019158
107 | 108 | 0.36949 | 0.23647 | 6.2047e-10 | 0 | 0 | 0 | 0 | 0 | 1 | -90 | 90 | -0.078244 | -0.019697 | 0.07827 | 0.019713
108 | 109 | 0.25218 | 0.1614 | 4.2348e-10 | 0 | 0 | 0 | 0 | 0 | 1 | -90 | 90 | -0.080423 | -0.020253 | 0.080441 | 0.020265
109 | 110 | 0.022471 | 0.014381 | 3.7734e-11 | 0 | 0 | 0 | 0 | 0 | 1 | -90 | 90 | -0.087736 | -0.022093 | 0.087738 | 0.022094
110 | 111 | 0.25817 | 0.16523 | 8.6707e-10 | 0 | 0 | 0 | 0 | 0 | 1 | -90 | 90 | -0.091113 | -0.02294 | 0.091136 | 0.022955
111 | 112 | 0.071121 | 0.045518 | 5.9716e-10 | 0 | 0 | 0 | 0 | 0 | 1 | -90 | 90 | -0.093198 | -0.023472 | 0.093205 | 0.023476
112 | 113 | 0.08545 | 0.054688 | 7.1747e-10 | 0 | 0 | 0 | 0 | 0 | 1 | -90 | 90 | -0.095287 | -0.023998 | 0.095295 | 0.024003
113 | 114 | 0.098554 | 0.063075 | 8.2749e-10 | 0 | 0 | 0 | 0 | 0 | 1 | -90 | 90 | -0.098291 | -0.024754 | 0.098302 | 0.024761
114 | 115 | 0.097782 | 0.06258 | 8.2101e-10 | 0 | 0 | 0 | 0 | 0 | 1 | -90 | 90 | -0.10125 | -0.025499 | 0.10126 | 0.025506
115 | 116 | 0.1847 | 0.11821 | 1.5508e-09 | 0 | 0 | 0 | 0 | 0 | 1 | -90 | 90 | -0.10421 | -0.026245 | 0.10423 | 0.026259
116 | 117 | 0.074157 | 0.047461 | 6.2265e-10 | 0 | 0 | 0 | 0 | 0 | 1 | -90 | 90 | -0.11516 | -0.028998 | 0.11517 | 0.029005
117 | 118 | 0.074686 | 0.047799 | 6.2709e-10 | 0 | 0 | 0 | 0 | 0 | 1 | -90 | 90 | -0.1175 | -0.02959 | 0.11751 | 0.029597