## bus_data
BUS_I | BUS_TYPE | Pd | Qd | Gs | Bs | area | Vm | Va | baseKV | zone | Vmax | Vmin
1 | 3 | 0.052982 | 0.013279 | 0 | 0 | 1 | 1 | 0 | 0.4 | 1 | 1.1 | 0.9
2 | 1 | 0 | 0 | 0 | 0 | 1 | 0.99447 | -0.10532 | 0.4 | 1 | 1.1 | 0.9
3 | 1 | 0 | 0 | 0 | 0 | 1 | 0.99403 | -0.11368 | 0.4 | 1 | 1.1 | 0.9
5 | 1 | 0 | 0 | 0 | 0 | 1 | 0.99276 | -0.13816 | 0.4 | 1 | 1.1 | 0.9
17 | 1 | 0 | 0 | 0 | 0 | 1 | 0.9923 | -0.14695 | 0.4 | 1 | 1.1 | 0.9
4 | 1 | 0 | 0 | 0 | 0 | 1 | 0.9883 | -0.22407 | 0.4 | 1 | 1.1 | 0.9
21 | 1 | 0.0045997 | 0.0011528 | 0 | 0 | 1 | 0.99129 | -0.16646 | 0.4 | 1 | 1.1 | 0.9
18 | 1 | 0.0059028 | 0.0014794 | 0 | 0 | 1 | 0.98715 | -0.24656 | 0.4 | 1 | 1.1 | 0.9
44 | 1 | 0.0052966 | 0.0013275 | 0 | 0 | 1 | 0.99205 | -0.15172 | 0.4 | 1 | 1.1 | 0.9
37 | 1 | 0.037221 | 0.0093285 | 0 | 0 | 1 | 0.98484 | -0.29146 | 0.4 | 1 | 1.1 | 0.9
39 | 1 | 0 | 0 | 0 | 0 | 1 | 0.98496 | -0.28911 | 0.4 | 1 | 1.1 | 0.9
16 | 1 | 0.016085 | 0.0040312 | 0 | 0 | 1 | 0.99155 | -0.16146 | 0.4 | 1 | 1.1 | 0.9
19 | 1 | 0.0053555 | 0.0013422 | 0 | 0 | 1 | 0.98684 | -0.25243 | 0.4 | 1 | 1.1 | 0.9
11 | 1 | 0 | 0 | 0 | 0 | 1 | 0.9849 | -0.29031 | 0.4 | 1 | 1.1 | 0.9
14 | 1 | 0.012885 | 0.0032292 | 0 | 0 | 1 | 0.98432 | -0.30158 | 0.4 | 1 | 1.1 | 0.9
12 | 1 | 0 | 0 | 0 | 0 | 1 | 0.98714 | -0.24676 | 0.4 | 1 | 1.1 | 0.9
13 | 1 | 0 | 0 | 0 | 0 | 1 | 0.98836 | -0.22296 | 0.4 | 1 | 1.1 | 0.9
38 | 1 | 0.0097631 | 0.0024469 | 0 | 0 | 1 | 0.98567 | -0.27526 | 0.4 | 1 | 1.1 | 0.9
15 | 1 | 0.0025392 | 0.00063639 | 0 | 0 | 1 | 0.99001 | -0.19122 | 0.4 | 1 | 1.1 | 0.9
20 | 1 | 0.0072883 | 0.0018266 | 0 | 0 | 1 | 0.98545 | -0.27949 | 0.4 | 1 | 1.1 | 0.9
29 | 1 | 0 | 0 | 0 | 0 | 1 | 0.9847 | -0.29407 | 0.4 | 1 | 1.1 | 0.9
36 | 1 | 0.012955 | 0.0032468 | 0 | 0 | 1 | 0.98376 | -0.31258 | 0.4 | 1 | 1.1 | 0.9
32 | 1 | 0.0027905 | 0.00069937 | 0 | 0 | 1 | 0.98352 | -0.31718 | 0.4 | 1 | 1.1 | 0.9
33 | 1 | 0.005994 | 0.0015022 | 0 | 0 | 1 | 0.98353 | -0.31704 | 0.4 | 1 | 1.1 | 0.9
34 | 1 | 0.0098727 | 0.0024743 | 0 | 0 | 1 | 0.98367 | -0.31424 | 0.4 | 1 | 1.1 | 0.9

## generator_data
GEN_BUS | PG | QG | QMAX | QMIN | VG | MBASE | GEN_STATUS | PMAX | PMIN
1 | 0.19331 | 0.049135 | 10 | -10 | 1 | 100 | 1 | 10 | 0

## branch_data
F_BUS | T_BUS | BR_R | BR_X | BR_B | RATE_A | RATE_B | RATE_C | TAP | SHIFT | BR_STATUS | ANGMIN | ANGMAX | P_in | Q_in | P_out | Q_out
1 | 2 | 3.3882 | 2.1684 | 5.6896e-09 | 0 | 0 | 0 | 0 | 0 | 1 | -90 | 90 | 0.14033 | 0.035856 | -0.13962 | -0.035402
2 | 3 | 0.47172 | 0.3019 | 7.9214e-10 | 0 | 0 | 0 | 0 | 0 | 1 | -90 | 90 | 0.079081 | 0.020046 | -0.079049 | -0.020026
2 | 5 | 2.4193 | 1.5484 | 4.0627e-09 | 0 | 0 | 0 | 0 | 0 | 1 | -90 | 90 | 0.060537 | 0.015356 | -0.060442 | -0.015296
3 | 17 | 1.8738 | 1.1992 | 3.1465e-09 | 0 | 0 | 0 | 0 | 0 | 1 | -90 | 90 | 0.079049 | 0.020026 | -0.078923 | -0.019945
5 | 44 | 0.99654 | 0.63779 | 1.6735e-09 | 0 | 0 | 0 | 0 | 0 | 1 | -90 | 90 | 0.060442 | 0.015296 | -0.060403 | -0.015271
17 | 16 | 0.81522 | 0.52174 | 1.369e-09 | 0 | 0 | 0 | 0 | 0 | 1 | -90 | 90 | 0.078923 | 0.019945 | -0.078868 | -0.01991
4 | 21 | 5.043 | 3.2275 | 8.4685e-09 | 0 | 0 | 0 | 0 | 0 | 1 | -90 | 90 | -0.050328 | -0.012677 | 0.050467 | 0.012766
4 | 18 | 1.9605 | 1.2547 | 3.2922e-09 | 0 | 0 | 0 | 0 | 0 | 1 | -90 | 90 | 0.050328 | 0.012678 | -0.050274 | -0.012643
21 | 44 | 1.1868 | 0.75952 | 1.9929e-09 | 0 | 0 | 0 | 0 | 0 | 1 | -90 | 90 | -0.055067 | -0.013918 | 0.055106 | 0.013943
18 | 19 | 0.57887 | 0.37048 | 9.7207e-10 | 0 | 0 | 0 | 0 | 0 | 1 | -90 | 90 | 0.044371 | 0.011164 | -0.044359 | -0.011156
37 | 39 | 0.27486 | 0.17591 | 4.6156e-10 | 0 | 0 | 0 | 0 | 0 | 1 | -90 | 90 | -0.037221 | -0.0093286 | 0.037225 | 0.0093312
39 | 38 | 1.2029 | 0.76987 | 2.02e-09 | 0 | 0 | 0 | 0 | 0 | 1 | -90 | 90 | -0.050117 | -0.012565 | 0.050151 | 0.012586
39 | 11 | 0.40312 | 0.258 | 6.7696e-10 | 0 | 0 | 0 | 0 | 0 | 1 | -90 | 90 | 0.012892 | 0.0032334 | -0.012891 | -0.003233
16 | 15 | 2.0982 | 1.3428 | 3.5234e-09 | 0 | 0 | 0 | 0 | 0 | 1 | -90 | 90 | 0.062784 | 0.015879 | -0.062694 | -0.015822
19 | 20 | 3.0329 | 1.941 | 5.093e-09 | 0 | 0 | 0 | 0 | 0 | 1 | -90 | 90 | 0.039003 | 0.0098138 | -0.038953 | -0.009782
11 | 14 | 3.8018 | 2.4331 | 6.3842e-09 | 0 | 0 | 0 | 0 | 0 | 1 | -90 | 90 | 0.012891 | 0.003233 | -0.012885 | -0.0032292
12 | 13 | 1.7388 | 1.1128 | 2.9198e-09 | 0 | 0 | 0 | 0 | 0 | 1 | -90 | 90 | -0.059995 | -0.015084 | 0.060063 | 0.015128
12 | 38 | 2.0761 | 1.3287 | 3.4862e-09 | 0 | 0 | 0 | 0 | 0 | 1 | -90 | 90 | 0.059995 | 0.015084 | -0.059914 | -0.015032
13 | 15 | 2.3248 | 1.4879 | 3.904e-09 | 0 | 0 | 0 | 0 | 0 | 1 | -90 | 90 | -0.060063 | -0.015128 | 0.060155 | 0.015186
20 | 29 | 2.006 | 1.2838 | 3.3686e-09 | 0 | 0 | 0 | 0 | 0 | 1 | -90 | 90 | 0.031665 | 0.0079554 | -0.031643 | -0.0079417
29 | 36 | 2.5417 | 1.6267 | 4.2682e-09 | 0 | 0 | 0 | 0 | 0 | 1 | -90 | 90 | 0.031643 | 0.0079417 | -0.031615 | -0.0079242
36 | 34 | 0.38666 | 0.24746 | 6.4931e-10 | 0 | 0 | 0 | 0 | 0 | 1 | -90 | 90 | 0.01866 | 0.0046774 | -0.018658 | -0.0046765
32 | 33 | 0.21668 | 0.13867 | 3.6386e-10 | 0 | 0 | 0 | 0 | 0 | 1 | -90 | 90 | -0.0027905 | -0.00069937 | 0.0027905 | 0.00069935
33 | 34 | 1.3802 | 0.88334 | 2.3177e-09 | 0 | 0 | 0 | 0 | 0 | 1 | -90 | 90 | -0.0087845 | -0.0022016 | 0.0087857 | 0.0022021