## bus_data
BUS_I | BUS_TYPE | Pd | Qd | Gs | Bs | area | Vm | Va | baseKV | zone | Vmax | Vmin
7 | 1 | 0.018521 | 0.0046419 | 0 | 0 | 1 | 0.99645 | -0.068227 | 0.4 | 1 | 1.1 | 0.9
8 | 1 | 0 | 0 | 0 | 0 | 1 | 0.99691 | -0.059472 | 0.4 | 1 | 1.1 | 0.9
10 | 1 | 0 | 0 | 0 | 0 | 1 | 0.99782 | -0.041919 | 0.4 | 1 | 1.1 | 0.9
25 | 1 | 0 | 0 | 0 | 0 | 1 | 0.99778 | -0.042594 | 0.4 | 1 | 1.1 | 0.9
22 | 3 | 0.035264 | 0.008838 | 0 | 0 | 1 | 1 | 0 | 0.4 | 1 | 1.1 | 0.9
23 | 1 | 0 | 0 | 0 | 0 | 1 | 0.99759 | -0.046014 | 0.4 | 1 | 1.1 | 0.9
24 | 1 | 0.0048996 | 0.0012279 | 0 | 0 | 1 | 0.99755 | -0.046778 | 0.4 | 1 | 1.1 | 0.9
27 | 1 | 0 | 0 | 0 | 0 | 1 | 0.99295 | -0.13513 | 0.4 | 1 | 1.1 | 0.9
45 | 1 | 0.011173 | 0.0028003 | 0 | 0 | 1 | 0.99744 | -0.049232 | 0.4 | 1 | 1.1 | 0.9
46 | 1 | 0.025393 | 0.006364 | 0 | 0 | 1 | 0.9928 | -0.13809 | 0.4 | 1 | 1.1 | 0.9
30 | 1 | 0 | 0 | 0 | 0 | 1 | 0.99069 | -0.17886 | 0.4 | 1 | 1.1 | 0.9
28 | 1 | 0 | 0 | 0 | 0 | 1 | 0.98905 | -0.21068 | 0.4 | 1 | 1.1 | 0.9
31 | 1 | 0 | 0 | 0 | 0 | 1 | 0.9893 | -0.2058 | 0.4 | 1 | 1.1 | 0.9
43 | 1 | 0.011942 | 0.0029928 | 0 | 0 | 1 | 0.98864 | -0.21874 | 0.4 | 1 | 1.1 | 0.9
47 | 1 | 0.015819 | 0.0039646 | 0 | 0 | 1 | 0.99028 | -0.1869 | 0.4 | 1 | 1.1 | 0.9
40 | 1 | 0.012432 | 0.0031157 | 0 | 0 | 1 | 0.98901 | -0.21145 | 0.4 | 1 | 1.1 | 0.9

## generator_data
GEN_BUS | PG | QG | QMAX | QMIN | VG | MBASE | GEN_STATUS | PMAX | PMIN
22 | 0.1361 | 0.034361 | 10 | -10 | 1 | 100 | 1 | 10 | 0

## branch_data
F_BUS | T_BUS | BR_R | BR_X | BR_B | RATE_A | RATE_B | RATE_C | TAP | SHIFT | BR_STATUS | ANGMIN | ANGMAX | P_in | Q_in | P_out | Q_out
7 | 8 | 2.1047 | 1.347 | 3.5344e-09 | 0 | 0 | 0 | 0 | 0 | 1 | -90 | 90 | -0.018521 | -0.0046419 | 0.018529 | 0.0046465
8 | 10 | 4.2252 | 2.7041 | 7.0952e-09 | 0 | 0 | 0 | 0 | 0 | 1 | -90 | 90 | -0.018529 | -0.0046465 | 0.018545 | 0.0046557
10 | 25 | 0.26937 | 0.1724 | 4.5235e-10 | 0 | 0 | 0 | 0 | 0 | 1 | -90 | 90 | 0.011177 | 0.0028023 | -0.011177 | -0.0028021
10 | 22 | 6.3127 | 4.0401 | 1.0601e-08 | 0 | 0 | 0 | 0 | 0 | 1 | -90 | 90 | -0.029722 | -0.007458 | 0.029781 | 0.0074951
25 | 45 | 2.6502 | 1.6961 | 4.4504e-09 | 0 | 0 | 0 | 0 | 0 | 1 | -90 | 90 | 0.011177 | 0.0028021 | -0.011173 | -0.0028003
22 | 23 | 2.9187 | 1.8679 | 4.9012e-09 | 0 | 0 | 0 | 0 | 0 | 1 | -90 | 90 | 0.071058 | 0.018027 | -0.070901 | -0.017928
23 | 24 | 0.69574 | 0.44527 | 1.1683e-09 | 0 | 0 | 0 | 0 | 0 | 1 | -90 | 90 | 0.0048997 | 0.0012279 | -0.0048996 | -0.0012279
23 | 27 | 6.0323 | 3.8607 | 1.013e-08 | 0 | 0 | 0 | 0 | 0 | 1 | -90 | 90 | 0.066001 | 0.0167 | -0.06572 | -0.016521
27 | 46 | 0.51523 | 0.32975 | 8.6522e-10 | 0 | 0 | 0 | 0 | 0 | 1 | -90 | 90 | 0.025396 | 0.0063662 | -0.025392 | -0.006364
27 | 30 | 4.7969 | 3.07 | 8.0553e-09 | 0 | 0 | 0 | 0 | 0 | 1 | -90 | 90 | 0.040324 | 0.010155 | -0.04024 | -0.010102
30 | 47 | 2.2355 | 1.4307 | 3.754e-09 | 0 | 0 | 0 | 0 | 0 | 1 | -90 | 90 | 0.015825 | 0.0039681 | -0.015819 | -0.0039646
30 | 31 | 4.8554 | 3.1075 | 8.1535e-09 | 0 | 0 | 0 | 0 | 0 | 1 | -90 | 90 | 0.024415 | 0.0061335 | -0.024384 | -0.0061143
28 | 31 | 1.7911 | 1.1463 | 3.0078e-09 | 0 | 0 | 0 | 0 | 0 | 1 | -90 | 90 | -0.011946 | -0.0029953 | 0.011949 | 0.0029968
28 | 43 | 2.9587 | 1.8936 | 4.9685e-09 | 0 | 0 | 0 | 0 | 0 | 1 | -90 | 90 | 0.011946 | 0.0029953 | -0.011942 | -0.0029928
31 | 40 | 1.9907 | 1.274 | 3.3429e-09 | 0 | 0 | 0 | 0 | 0 | 1 | -90 | 90 | 0.012435 | 0.0031175 | -0.012432 | -0.0031157