## bus_data
BUS_I | BUS_TYPE | Pd | Qd | Gs | Bs | area | Vm | Va | baseKV | zone | Vmax | Vmin
1 | 1 | 0.0045084 | 0.0011299 | 0 | 0 | 1 | 0.99009 | -0.19011 | 0.4 | 1 | 1.1 | 0.9
2 | 1 | 0.010967 | 0.0027486 | 0 | 0 | 1 | 0.98956 | -0.20041 | 0.4 | 1 | 1.1 | 0.9
3 | 1 | 0 | 0 | 0 | 0 | 1 | 0.99046 | -0.18295 | 0.4 | 1 | 1.1 | 0.9
4 | 1 | 0 | 0 | 0 | 0 | 1 | 0.98939 | -0.20377 | 0.4 | 1 | 1.1 | 0.9
5 | 1 | 0.031341 | 0.0078547 | 0 | 0 | 1 | 0.99103 | -0.17184 | 0.4 | 1 | 1.1 | 0.9
6 | 1 | 0 | 0 | 0 | 0 | 1 | 0.98971 | -0.19752 | 0.4 | 1 | 1.1 | 0.9
12 | 1 | 0 | 0 | 0 | 0 | 1 | 0.98932 | -0.20501 | 0.4 | 1 | 1.1 | 0.9
7 | 1 | 0 | 0 | 0 | 0 | 1 | 0.99412 | -0.11216 | 0.4 | 1 | 1.1 | 0.9
13 | 1 | 0.011015 | 0.0027607 | 0 | 0 | 1 | 0.9884 | -0.22285 | 0.4 | 1 | 1.1 | 0.9
10 | 1 | 0 | 0 | 0 | 0 | 1 | 0.99597 | -0.076721 | 0.4 | 1 | 1.1 | 0.9
8 | 1 | 0 | 0 | 0 | 0 | 1 | 0.99426 | -0.1096 | 0.4 | 1 | 1.1 | 0.9
34 | 1 | 0.0088315 | 0.0022134 | 0 | 0 | 1 | 0.9941 | -0.11271 | 0.4 | 1 | 1.1 | 0.9
9 | 1 | 0 | 0 | 0 | 0 | 1 | 0.99465 | -0.10219 | 0.4 | 1 | 1.1 | 0.9
33 | 1 | 0.035318 | 0.0088516 | 0 | 0 | 1 | 0.99452 | -0.10475 | 0.4 | 1 | 1.1 | 0.9
11 | 3 | 0 | 0 | 0 | 0 | 1 | 1 | 0 | 0.4 | 1 | 1.1 | 0.9
24 | 1 | 0.025451 | 0.0063787 | 0 | 0 | 1 | 0.99174 | -0.15764 | 0.4 | 1 | 1.1 | 0.9
115 | 1 | 0.050725 | 0.012713 | 0 | 0 | 1 | 0.99671 | -0.063267 | 0.4 | 1 | 1.1 | 0.9
18 | 1 | 0.0057224 | 0.0014342 | 0 | 0 | 1 | 0.98926 | -0.20628 | 0.4 | 1 | 1.1 | 0.9
14 | 1 | 0.011053 | 0.00277 | 0 | 0 | 1 | 0.988 | -0.23065 | 0.4 | 1 | 1.1 | 0.9
20 | 1 | 0.035203 | 0.0088227 | 0 | 0 | 1 | 0.98924 | -0.20585 | 0.4 | 1 | 1.1 | 0.9
21 | 1 | 0 | 0 | 0 | 0 | 1 | 0.99039 | -0.18347 | 0.4 | 1 | 1.1 | 0.9
23 | 1 | 0 | 0 | 0 | 0 | 1 | 0.98447 | -0.29779 | 0.4 | 1 | 1.1 | 0.9
39 | 1 | 0.041318 | 0.010355 | 0 | 0 | 1 | 0.98135 | -0.3586 | 0.4 | 1 | 1.1 | 0.9
36 | 1 | 0.0072084 | 0.0018066 | 0 | 0 | 1 | 0.98425 | -0.30209 | 0.4 | 1 | 1.1 | 0.9
37 | 1 | 0.0073417 | 0.00184 | 0 | 0 | 1 | 0.98399 | -0.30715 | 0.4 | 1 | 1.1 | 0.9
49 | 1 | 0 | 0 | 0 | 0 | 1 | 0.98407 | -0.30572 | 0.4 | 1 | 1.1 | 0.9
42 | 1 | 0.02157 | 0.0054059 | 0 | 0 | 1 | 0.97937 | -0.39732 | 0.4 | 1 | 1.1 | 0.9
43 | 1 | 0 | 0 | 0 | 0 | 1 | 0.97842 | -0.416 | 0.4 | 1 | 1.1 | 0.9
46 | 1 | 0.017318 | 0.0043404 | 0 | 0 | 1 | 0.97794 | -0.42537 | 0.4 | 1 | 1.1 | 0.9
85 | 1 | 0 | 0 | 0 | 0 | 1 | 0.97598 | -0.46404 | 0.4 | 1 | 1.1 | 0.9
53 | 1 | 0.0077348 | 0.0019385 | 0 | 0 | 1 | 0.97771 | -0.42995 | 0.4 | 1 | 1.1 | 0.9
52 | 1 | 0.0032445 | 0.00081314 | 0 | 0 | 1 | 0.98403 | -0.30646 | 0.4 | 1 | 1.1 | 0.9
70 | 1 | 0.002392 | 0.0005995 | 0 | 0 | 1 | 0.97385 | -0.50592 | 0.4 | 1 | 1.1 | 0.9
71 | 1 | 0.0008801 | 0.00022057 | 0 | 0 | 1 | 0.9738 | -0.50702 | 0.4 | 1 | 1.1 | 0.9
72 | 1 | 0 | 0 | 0 | 0 | 1 | 0.97389 | -0.50521 | 0.4 | 1 | 1.1 | 0.9
73 | 1 | 0 | 0 | 0 | 0 | 1 | 0.97374 | -0.50818 | 0.4 | 1 | 1.1 | 0.9
74 | 1 | 0.0012049 | 0.00030197 | 0 | 0 | 1 | 0.97385 | -0.50596 | 0.4 | 1 | 1.1 | 0.9
75 | 1 | 0.0015286 | 0.00038309 | 0 | 0 | 1 | 0.97403 | -0.50239 | 0.4 | 1 | 1.1 | 0.9
76 | 1 | 0.00094385 | 0.00023655 | 0 | 0 | 1 | 0.97369 | -0.50914 | 0.4 | 1 | 1.1 | 0.9
79 | 1 | 0 | 0 | 0 | 0 | 1 | 0.97383 | -0.50642 | 0.4 | 1 | 1.1 | 0.9
80 | 1 | 0.0012979 | 0.00032529 | 0 | 0 | 1 | 0.97417 | -0.49962 | 0.4 | 1 | 1.1 | 0.9
78 | 1 | 0.00055491 | 0.00013907 | 0 | 0 | 1 | 0.97381 | -0.50679 | 0.4 | 1 | 1.1 | 0.9
81 | 1 | 0 | 0 | 0 | 0 | 1 | 0.97456 | -0.49194 | 0.4 | 1 | 1.1 | 0.9
84 | 1 | 0.00081471 | 0.00020419 | 0 | 0 | 1 | 0.97512 | -0.48087 | 0.4 | 1 | 1.1 | 0.9
83 | 1 | 0.00048442 | 0.00012141 | 0 | 0 | 1 | 0.97453 | -0.49258 | 0.4 | 1 | 1.1 | 0.9
82 | 1 | 0.00065507 | 0.00016418 | 0 | 0 | 1 | 0.97451 | -0.49288 | 0.4 | 1 | 1.1 | 0.9

## generator_data
GEN_BUS | PG | QG | QMAX | QMIN | VG | MBASE | GEN_STATUS | PMAX | PMIN
11 | 0.35043 | 0.089285 | 10 | -10 | 1 | 100 | 1 | 10 | 0

## branch_data
F_BUS | T_BUS | BR_R | BR_X | BR_B | RATE_A | RATE_B | RATE_C | TAP | SHIFT | BR_STATUS | ANGMIN | ANGMAX | P_in | Q_in | P_out | Q_out
1 | 2 | 2.7099 | 1.7343 | 4.5506e-09 | 0 | 0 | 0 | 0 | 0 | 1 | -90 | 90 | 0.016699 | 0.0041879 | -0.016691 | -0.0041831
1 | 3 | 1.484 | 0.94978 | 2.4921e-09 | 0 | 0 | 0 | 0 | 0 | 1 | -90 | 90 | -0.021208 | -0.0053178 | 0.021215 | 0.0053222
2 | 4 | 2.5788 | 1.6504 | 4.3305e-09 | 0 | 0 | 0 | 0 | 0 | 1 | -90 | 90 | 0.005724 | 0.0014345 | -0.0057231 | -0.0014343
3 | 5 | 1.1295 | 0.72286 | 1.8967e-09 | 0 | 0 | 0 | 0 | 0 | 1 | -90 | 90 | -0.043329 | -0.010881 | 0.043352 | 0.010895
3 | 6 | 2.9003 | 1.8562 | 4.8703e-09 | 0 | 0 | 0 | 0 | 0 | 1 | -90 | 90 | 0.022114 | 0.0055584 | -0.022098 | -0.0055491
4 | 12 | 0.95398 | 0.61055 | 1.602e-09 | 0 | 0 | 0 | 0 | 0 | 1 | -90 | 90 | 0.0057231 | 0.0014343 | -0.0057228 | -0.0014342
5 | 7 | 3.5319 | 2.2604 | 5.9309e-09 | 0 | 0 | 0 | 0 | 0 | 1 | -90 | 90 | -0.074692 | -0.01875 | 0.074906 | 0.018886
6 | 13 | 5.0326 | 3.2209 | 8.4511e-09 | 0 | 0 | 0 | 0 | 0 | 1 | -90 | 90 | 0.022098 | 0.0055491 | -0.022072 | -0.0055328
12 | 18 | 0.97331 | 0.62292 | 1.6344e-09 | 0 | 0 | 0 | 0 | 0 | 1 | -90 | 90 | 0.0057228 | 0.0014342 | -0.0057224 | -0.0014342
7 | 10 | 2.1081 | 1.3492 | 3.5401e-09 | 0 | 0 | 0 | 0 | 0 | 1 | -90 | 90 | -0.074906 | -0.018886 | 0.075033 | 0.018967
13 | 14 | 3.0882 | 1.9764 | 5.1859e-09 | 0 | 0 | 0 | 0 | 0 | 1 | -90 | 90 | 0.011057 | 0.0027722 | -0.011053 | -0.00277
10 | 11 | 1.1573 | 0.74065 | 5.8301e-09 | 0 | 0 | 0 | 0 | 0 | 1 | -90 | 90 | -0.29845 | -0.075768 | 0.29955 | 0.076475
10 | 24 | 2.022 | 1.2941 | 1.0187e-08 | 0 | 0 | 0 | 0 | 0 | 1 | -90 | 90 | 0.1792 | 0.045698 | -0.17851 | -0.045252
10 | 9 | 2.5612 | 1.6392 | 4.301e-09 | 0 | 0 | 0 | 0 | 0 | 1 | -90 | 90 | 0.044212 | 0.011104 | -0.044158 | -0.01107
8 | 34 | 1.5571 | 0.99654 | 2.6148e-09 | 0 | 0 | 0 | 0 | 0 | 1 | -90 | 90 | 0.0088328 | 0.002214 | -0.0088315 | -0.0022134
8 | 9 | 3.7218 | 2.3819 | 6.2499e-09 | 0 | 0 | 0 | 0 | 0 | 1 | -90 | 90 | -0.0088328 | -0.002214 | 0.0088359 | 0.0022153
9 | 33 | 0.32197 | 0.20606 | 5.4068e-10 | 0 | 0 | 0 | 0 | 0 | 1 | -90 | 90 | 0.035323 | 0.0088543 | -0.035318 | -0.0088516
11 | 115 | 5.5721 | 3.5661 | 9.3571e-09 | 0 | 0 | 0 | 0 | 0 | 1 | -90 | 90 | 0.050878 | 0.01281 | -0.050725 | -0.012713
24 | 21 | 0.74947 | 0.47966 | 2.5171e-09 | 0 | 0 | 0 | 0 | 0 | 1 | -90 | 90 | 0.15305 | 0.038874 | -0.15286 | -0.038753
20 | 21 | 2.7918 | 1.7867 | 4.6881e-09 | 0 | 0 | 0 | 0 | 0 | 1 | -90 | 90 | -0.035203 | -0.0088228 | 0.035241 | 0.0088464
21 | 23 | 4.2873 | 2.7439 | 7.1996e-09 | 0 | 0 | 0 | 0 | 0 | 1 | -90 | 90 | 0.11762 | 0.029906 | -0.11698 | -0.029495
23 | 39 | 2.6676 | 1.7072 | 4.4796e-09 | 0 | 0 | 0 | 0 | 0 | 1 | -90 | 90 | 0.09918 | 0.025033 | -0.098892 | -0.024849
23 | 36 | 1.05 | 0.67203 | 1.7633e-09 | 0 | 0 | 0 | 0 | 0 | 1 | -90 | 90 | 0.017801 | 0.0044621 | -0.017797 | -0.0044599
39 | 42 | 2.9053 | 1.8594 | 4.8787e-09 | 0 | 0 | 0 | 0 | 0 | 1 | -90 | 90 | 0.057574 | 0.014494 | -0.057468 | -0.014427
36 | 37 | 2.995 | 1.9168 | 5.0294e-09 | 0 | 0 | 0 | 0 | 0 | 1 | -90 | 90 | 0.0073434 | 0.0018407 | -0.0073417 | -0.00184
36 | 49 | 4.8572 | 3.1086 | 8.1565e-09 | 0 | 0 | 0 | 0 | 0 | 1 | -90 | 90 | 0.0032451 | 0.00081263 | -0.0032445 | -0.00081306
49 | 52 | 0.99026 | 0.63377 | 1.6629e-09 | 0 | 0 | 0 | 0 | 0 | 1 | -90 | 90 | 0.0032445 | 0.00081306 | -0.0032444 | -0.00081315
42 | 43 | 2.2399 | 1.4335 | 3.7614e-09 | 0 | 0 | 0 | 0 | 0 | 1 | -90 | 90 | 0.035898 | 0.0090207 | -0.035866 | -0.0090005
43 | 46 | 1.6027 | 1.0257 | 2.6914e-09 | 0 | 0 | 0 | 0 | 0 | 1 | -90 | 90 | 0.025066 | 0.0062866 | -0.025054 | -0.0062797
43 | 85 | 19.0757 | 12.2084 | 3.2033e-08 | 0 | 0 | 0 | 0 | 0 | 1 | -90 | 90 | 0.0108 | 0.002714 | -0.010776 | -0.0027012
46 | 53 | 2.5417 | 1.6267 | 4.2682e-09 | 0 | 0 | 0 | 0 | 0 | 1 | -90 | 90 | 0.0077364 | 0.0019392 | -0.0077347 | -0.0019386
85 | 84 | 6.667 | 4.2669 | 1.1196e-08 | 0 | 0 | 0 | 0 | 0 | 1 | -90 | 90 | 0.010776 | 0.0027013 | -0.010767 | -0.0026968
70 | 71 | 2.5543 | 1.6347 | 4.2893e-09 | 0 | 0 | 0 | 0 | 0 | 1 | -90 | 90 | 0.0018241 | 0.00045534 | -0.001824 | -0.00045569
70 | 72 | 0.71403 | 0.45698 | 1.199e-09 | 0 | 0 | 0 | 0 | 0 | 1 | -90 | 90 | -0.0042161 | -0.0010549 | 0.0042162 | 0.0010548
71 | 73 | 5.2167 | 3.3387 | 8.7603e-09 | 0 | 0 | 0 | 0 | 0 | 1 | -90 | 90 | 0.00094393 | 0.00023511 | -0.00094388 | -0.0002359
72 | 74 | 1.7885 | 1.1446 | 3.0033e-09 | 0 | 0 | 0 | 0 | 0 | 1 | -90 | 90 | 0.0017598 | 0.00043981 | -0.0017598 | -0.00044006
72 | 75 | 2.0088 | 1.2856 | 3.3733e-09 | 0 | 0 | 0 | 0 | 0 | 1 | -90 | 90 | -0.0059761 | -0.0014947 | 0.0059769 | 0.0014948
73 | 76 | 4.291 | 2.7463 | 7.2058e-09 | 0 | 0 | 0 | 0 | 0 | 1 | -90 | 90 | 0.00094388 | 0.0002359 | -0.00094383 | -0.00023656
74 | 79 | 3.5367 | 2.2635 | 5.9391e-09 | 0 | 0 | 0 | 0 | 0 | 1 | -90 | 90 | 0.00055492 | 0.00013808 | -0.00055491 | -0.00013863
75 | 80 | 1.5662 | 1.0023 | 2.63e-09 | 0 | 0 | 0 | 0 | 0 | 1 | -90 | 90 | -0.0075054 | -0.0018779 | 0.0075064 | 0.0018783
79 | 78 | 2.8367 | 1.8155 | 4.7635e-09 | 0 | 0 | 0 | 0 | 0 | 1 | -90 | 90 | 0.00055491 | 0.00013863 | -0.0005549 | -0.00013908
80 | 81 | 3.7073 | 2.3727 | 6.2256e-09 | 0 | 0 | 0 | 0 | 0 | 1 | -90 | 90 | -0.0088043 | -0.0022036 | 0.0088075 | 0.0022051
81 | 84 | 4.7366 | 3.0314 | 7.9541e-09 | 0 | 0 | 0 | 0 | 0 | 1 | -90 | 90 | -0.009947 | -0.00249 | 0.0099523 | 0.0024926
81 | 83 | 2.3681 | 1.5156 | 3.9767e-09 | 0 | 0 | 0 | 0 | 0 | 1 | -90 | 90 | 0.0011395 | 0.00028493 | -0.0011395 | -0.00028528
83 | 82 | 1.9628 | 1.2562 | 3.2961e-09 | 0 | 0 | 0 | 0 | 0 | 1 | -90 | 90 | 0.00065507 | 0.00016387 | -0.00065506 | -0.00016418