## bus_data
BUS_I | BUS_TYPE | Pd | Qd | Gs | Bs | area | Vm | Va | baseKV | zone | Vmax | Vmin
1 | 1 | 0.034676 | 0.0086905 | 0 | 0 | 1 | 0.99149 | -0.16174 | 0.4 | 1 | 1.1 | 0.9
2 | 1 | 0 | 0 | 0 | 0 | 1 | 0.99213 | -0.14947 | 0.4 | 1 | 1.1 | 0.9
3 | 1 | 0 | 0 | 0 | 0 | 1 | 0.99318 | -0.12933 | 0.4 | 1 | 1.1 | 0.9
5 | 1 | 0 | 0 | 0 | 0 | 1 | 0.98947 | -0.20021 | 0.4 | 1 | 1.1 | 0.9
8 | 1 | 0 | 0 | 0 | 0 | 1 | 0.99907 | -0.017554 | 0.4 | 1 | 1.1 | 0.9
26 | 1 | 0.0040279 | 0.0010095 | 0 | 0 | 1 | 0.99076 | -0.17562 | 0.4 | 1 | 1.1 | 0.9
4 | 1 | 0 | 0 | 0 | 0 | 1 | 0.98631 | -0.26111 | 0.4 | 1 | 1.1 | 0.9
36 | 1 | 0.020366 | 0.0051041 | 0 | 0 | 1 | 0.98428 | -0.30036 | 0.4 | 1 | 1.1 | 0.9
70 | 1 | 0.0045518 | 0.0011408 | 0 | 0 | 1 | 0.98936 | -0.20252 | 0.4 | 1 | 1.1 | 0.9
71 | 1 | 0 | 0 | 0 | 0 | 1 | 0.98922 | -0.20508 | 0.4 | 1 | 1.1 | 0.9
10 | 3 | 0.042274 | 0.010595 | 0 | 0 | 1 | 1 | 0 | 0.4 | 1 | 1.1 | 0.9
6 | 1 | 0.07065 | 0.017706 | 0 | 0 | 1 | 0.99699 | -0.057578 | 0.4 | 1 | 1.1 | 0.9
27 | 1 | 0.0048658 | 0.0012195 | 0 | 0 | 1 | 0.9892 | -0.20573 | 0.4 | 1 | 1.1 | 0.9
34 | 1 | 0 | 0 | 0 | 0 | 1 | 0.98225 | -0.33983 | 0.4 | 1 | 1.1 | 0.9
37 | 1 | 0 | 0 | 0 | 0 | 1 | 0.98147 | -0.35503 | 0.4 | 1 | 1.1 | 0.9
32 | 1 | 0.0087617 | 0.0021959 | 0 | 0 | 1 | 0.98296 | -0.32601 | 0.4 | 1 | 1.1 | 0.9
33 | 1 | 0 | 0 | 0 | 0 | 1 | 0.98418 | -0.30237 | 0.4 | 1 | 1.1 | 0.9
51 | 1 | 0 | 0 | 0 | 0 | 1 | 0.97529 | -0.47611 | 0.4 | 1 | 1.1 | 0.9
52 | 1 | 0.0029355 | 0.00073571 | 0 | 0 | 1 | 0.9739 | -0.50337 | 0.4 | 1 | 1.1 | 0.9
48 | 1 | 0.017827 | 0.0044679 | 0 | 0 | 1 | 0.97568 | -0.46837 | 0.4 | 1 | 1.1 | 0.9
72 | 1 | 0.0098603 | 0.0024712 | 0 | 0 | 1 | 0.98907 | -0.20808 | 0.4 | 1 | 1.1 | 0.9
7 | 1 | 0.010973 | 0.0027502 | 0 | 0 | 1 | 0.99672 | -0.062804 | 0.4 | 1 | 1.1 | 0.9
9 | 1 | 0 | 0 | 0 | 0 | 1 | 0.99524 | -0.091602 | 0.4 | 1 | 1.1 | 0.9
53 | 1 | 0 | 0 | 0 | 0 | 1 | 0.99511 | -0.093976 | 0.4 | 1 | 1.1 | 0.9
14 | 1 | 0.0038435 | 0.00096328 | 0 | 0 | 1 | 0.99565 | -0.083649 | 0.4 | 1 | 1.1 | 0.9
11 | 1 | 0.0416 | 0.010426 | 0 | 0 | 1 | 0.99916 | -0.016116 | 0.4 | 1 | 1.1 | 0.9
54 | 1 | 0.0043239 | 0.0010837 | 0 | 0 | 1 | 0.99498 | -0.096635 | 0.4 | 1 | 1.1 | 0.9
31 | 1 | 0 | 0 | 0 | 0 | 1 | 0.99461 | -0.10374 | 0.4 | 1 | 1.1 | 0.9
13 | 1 | 0 | 0 | 0 | 0 | 1 | 0.99654 | -0.066567 | 0.4 | 1 | 1.1 | 0.9
12 | 1 | 0.047162 | 0.01182 | 0 | 0 | 1 | 0.99718 | -0.05407 | 0.4 | 1 | 1.1 | 0.9
15 | 1 | 0.0019371 | 0.00048549 | 0 | 0 | 1 | 0.99583 | -0.080085 | 0.4 | 1 | 1.1 | 0.9
57 | 1 | 0.0099394 | 0.0024911 | 0 | 0 | 1 | 0.99537 | -0.088962 | 0.4 | 1 | 1.1 | 0.9
58 | 1 | 0.032157 | 0.0080593 | 0 | 0 | 1 | 0.99533 | -0.08978 | 0.4 | 1 | 1.1 | 0.9
16 | 1 | 0.0042376 | 0.001062 | 0 | 0 | 1 | 0.97973 | -0.38958 | 0.4 | 1 | 1.1 | 0.9
17 | 1 | 0 | 0 | 0 | 0 | 1 | 0.97993 | -0.38572 | 0.4 | 1 | 1.1 | 0.9
18 | 1 | 0 | 0 | 0 | 0 | 1 | 0.97966 | -0.39104 | 0.4 | 1 | 1.1 | 0.9
19 | 1 | 0 | 0 | 0 | 0 | 1 | 0.98229 | -0.33949 | 0.4 | 1 | 1.1 | 0.9
20 | 1 | 0.011605 | 0.0029085 | 0 | 0 | 1 | 0.97912 | -0.40153 | 0.4 | 1 | 1.1 | 0.9
21 | 1 | 0.010422 | 0.002612 | 0 | 0 | 1 | 0.9795 | -0.39415 | 0.4 | 1 | 1.1 | 0.9
30 | 1 | 0.005657 | 0.0014178 | 0 | 0 | 1 | 0.9838 | -0.31011 | 0.4 | 1 | 1.1 | 0.9
22 | 1 | 0 | 0 | 0 | 0 | 1 | 0.97896 | -0.40462 | 0.4 | 1 | 1.1 | 0.9
29 | 1 | 0 | 0 | 0 | 0 | 1 | 0.98604 | -0.26666 | 0.4 | 1 | 1.1 | 0.9
23 | 1 | 0.011391 | 0.0028548 | 0 | 0 | 1 | 0.97858 | -0.41213 | 0.4 | 1 | 1.1 | 0.9
24 | 1 | 0.010413 | 0.0026097 | 0 | 0 | 1 | 0.97881 | -0.4077 | 0.4 | 1 | 1.1 | 0.9
25 | 1 | 0.0059879 | 0.0015007 | 0 | 0 | 1 | 0.97856 | -0.4126 | 0.4 | 1 | 1.1 | 0.9
28 | 1 | 0.010992 | 0.0027549 | 0 | 0 | 1 | 0.98816 | -0.22581 | 0.4 | 1 | 1.1 | 0.9
62 | 1 | 0.012662 | 0.0031734 | 0 | 0 | 1 | 0.99448 | -0.1063 | 0.4 | 1 | 1.1 | 0.9
35 | 1 | 0 | 0 | 0 | 0 | 1 | 0.97923 | -0.39864 | 0.4 | 1 | 1.1 | 0.9
42 | 1 | 0.016594 | 0.0041589 | 0 | 0 | 1 | 0.97886 | -0.40596 | 0.4 | 1 | 1.1 | 0.9
39 | 1 | 0.0088991 | 0.0022303 | 0 | 0 | 1 | 0.98023 | -0.3791 | 0.4 | 1 | 1.1 | 0.9
38 | 1 | 0.0084629 | 0.002121 | 0 | 0 | 1 | 0.98024 | -0.37899 | 0.4 | 1 | 1.1 | 0.9
41 | 1 | 0 | 0 | 0 | 0 | 1 | 0.9762 | -0.45811 | 0.4 | 1 | 1.1 | 0.9
47 | 1 | 0.015391 | 0.0038572 | 0 | 0 | 1 | 0.97594 | -0.46324 | 0.4 | 1 | 1.1 | 0.9
45 | 1 | 0.015081 | 0.0037796 | 0 | 0 | 1 | 0.97648 | -0.45262 | 0.4 | 1 | 1.1 | 0.9
40 | 1 | 0 | 0 | 0 | 0 | 1 | 0.97802 | -0.42231 | 0.4 | 1 | 1.1 | 0.9
43 | 1 | 0.014054 | 0.0035222 | 0 | 0 | 1 | 0.97781 | -0.42648 | 0.4 | 1 | 1.1 | 0.9
49 | 1 | 0 | 0 | 0 | 0 | 1 | 0.97712 | -0.44005 | 0.4 | 1 | 1.1 | 0.9
46 | 1 | 0 | 0 | 0 | 0 | 1 | 0.97684 | -0.44547 | 0.4 | 1 | 1.1 | 0.9
60 | 1 | 0.024101 | 0.0060403 | 0 | 0 | 1 | 0.97643 | -0.4536 | 0.4 | 1 | 1.1 | 0.9
61 | 1 | 0.0035744 | 0.00089582 | 0 | 0 | 1 | 0.97635 | -0.45529 | 0.4 | 1 | 1.1 | 0.9
50 | 1 | 0.015096 | 0.0037835 | 0 | 0 | 1 | 0.97619 | -0.45841 | 0.4 | 1 | 1.1 | 0.9
59 | 1 | 0.0057391 | 0.0014384 | 0 | 0 | 1 | 0.97608 | -0.46059 | 0.4 | 1 | 1.1 | 0.9
63 | 1 | 0.0040329 | 0.0010107 | 0 | 0 | 1 | 0.97329 | -0.51541 | 0.4 | 1 | 1.1 | 0.9
64 | 1 | 0.0027874 | 0.00069859 | 0 | 0 | 1 | 0.97312 | -0.5187 | 0.4 | 1 | 1.1 | 0.9
55 | 1 | 0.0038245 | 0.00095851 | 0 | 0 | 1 | 0.99497 | -0.096834 | 0.4 | 1 | 1.1 | 0.9
67 | 1 | 0 | 0 | 0 | 0 | 1 | 0.97287 | -0.52379 | 0.4 | 1 | 1.1 | 0.9
68 | 1 | 0 | 0 | 0 | 0 | 1 | 0.9727 | -0.52704 | 0.4 | 1 | 1.1 | 0.9
65 | 1 | 0.0029863 | 0.00074844 | 0 | 0 | 1 | 0.97268 | -0.52739 | 0.4 | 1 | 1.1 | 0.9
66 | 1 | 0.0044216 | 0.0011082 | 0 | 0 | 1 | 0.9726 | -0.52896 | 0.4 | 1 | 1.1 | 0.9
69 | 1 | 0.0052868 | 0.001325 | 0 | 0 | 1 | 0.97258 | -0.52942 | 0.4 | 1 | 1.1 | 0.9

## generator_data
GEN_BUS | PG | QG | QMAX | QMIN | VG | MBASE | GEN_STATUS | PMAX | PMIN
10 | 0.61299 | 0.15616 | 10 | -10 | 1 | 100 | 1 | 10 | 0

## branch_data
F_BUS | T_BUS | BR_R | BR_X | BR_B | RATE_A | RATE_B | RATE_C | TAP | SHIFT | BR_STATUS | ANGMIN | ANGMAX | P_in | Q_in | P_out | Q_out
1 | 2 | 1.5605 | 0.99874 | 2.6206e-09 | 0 | 0 | 0 | 0 | 0 | 1 | -90 | 90 | -0.034676 | -0.0086906 | 0.034696 | 0.0087033
2 | 3 | 0.36234 | 0.2319 | 1.8254e-09 | 0 | 0 | 0 | 0 | 0 | 1 | -90 | 90 | -0.24821 | -0.063255 | 0.24845 | 0.06341
2 | 5 | 1.0591 | 0.67783 | 5.3356e-09 | 0 | 0 | 0 | 0 | 0 | 1 | -90 | 90 | 0.21351 | 0.054552 | -0.21299 | -0.054218
3 | 8 | 1.529 | 0.97858 | 7.703e-09 | 0 | 0 | 0 | 0 | 0 | 1 | -90 | 90 | -0.32889 | -0.083894 | 0.33067 | 0.085036
3 | 26 | 2.5646 | 1.6414 | 4.3067e-09 | 0 | 0 | 0 | 0 | 0 | 1 | -90 | 90 | 0.080442 | 0.020485 | -0.080263 | -0.020371
5 | 70 | 2.2183 | 1.4197 | 3.7251e-09 | 0 | 0 | 0 | 0 | 0 | 1 | -90 | 90 | 0.0045523 | 0.0011407 | -0.0045518 | -0.0011408
5 | 71 | 2.1668 | 1.3867 | 3.6386e-09 | 0 | 0 | 0 | 0 | 0 | 1 | -90 | 90 | 0.009864 | 0.002473 | -0.0098617 | -0.0024719
5 | 4 | 1.3563 | 0.86801 | 6.8326e-09 | 0 | 0 | 0 | 0 | 0 | 1 | -90 | 90 | 0.19857 | 0.050605 | -0.19799 | -0.050233
8 | 10 | 0.19327 | 0.12369 | 9.7365e-10 | 0 | 0 | 0 | 0 | 0 | 1 | -90 | 90 | -0.41246 | -0.10559 | 0.41281 | 0.10582
8 | 6 | 2.1892 | 1.4011 | 3.6763e-09 | 0 | 0 | 0 | 0 | 0 | 1 | -90 | 90 | 0.081782 | 0.020558 | -0.081626 | -0.020458
26 | 27 | 1.7502 | 1.1201 | 2.939e-09 | 0 | 0 | 0 | 0 | 0 | 1 | -90 | 90 | 0.076235 | 0.019361 | -0.076124 | -0.019291
4 | 36 | 0.86953 | 0.5565 | 4.3805e-09 | 0 | 0 | 0 | 0 | 0 | 1 | -90 | 90 | 0.19799 | 0.050234 | -0.19762 | -0.049995
36 | 33 | 0.049624 | 0.031759 | 2.5e-10 | 0 | 0 | 0 | 0 | 0 | 1 | -90 | 90 | 0.17725 | 0.044891 | -0.17723 | -0.04488
71 | 72 | 1.3315 | 0.85215 | 2.2359e-09 | 0 | 0 | 0 | 0 | 0 | 1 | -90 | 90 | 0.0098617 | 0.0024719 | -0.0098603 | -0.0024712
10 | 11 | 0.45839 | 0.29337 | 1.5395e-09 | 0 | 0 | 0 | 0 | 0 | 1 | -90 | 90 | 0.15791 | 0.039752 | -0.15779 | -0.039674
6 | 7 | 2.1211 | 1.3575 | 3.562e-09 | 0 | 0 | 0 | 0 | 0 | 1 | -90 | 90 | 0.010976 | 0.0027516 | -0.010973 | -0.0027502
27 | 28 | 1.2446 | 0.79655 | 2.09e-09 | 0 | 0 | 0 | 0 | 0 | 1 | -90 | 90 | 0.071259 | 0.018071 | -0.07119 | -0.018028
34 | 37 | 0.39271 | 0.25133 | 1.9784e-09 | 0 | 0 | 0 | 0 | 0 | 1 | -90 | 90 | 0.16816 | 0.042485 | -0.16804 | -0.042407
34 | 32 | 0.35737 | 0.22872 | 1.8004e-09 | 0 | 0 | 0 | 0 | 0 | 1 | -90 | 90 | -0.16816 | -0.042485 | 0.16827 | 0.042556
37 | 38 | 0.61772 | 0.39534 | 3.112e-09 | 0 | 0 | 0 | 0 | 0 | 1 | -90 | 90 | 0.16804 | 0.042407 | -0.16784 | -0.042284
32 | 33 | 0.58233 | 0.37269 | 2.9337e-09 | 0 | 0 | 0 | 0 | 0 | 1 | -90 | 90 | -0.17703 | -0.044752 | 0.17723 | 0.044881
51 | 52 | 5.1683 | 3.3077 | 8.679e-09 | 0 | 0 | 0 | 0 | 0 | 1 | -90 | 90 | 0.022499 | 0.0056552 | -0.02247 | -0.0056373
51 | 48 | 1.4697 | 0.94059 | 4.9359e-09 | 0 | 0 | 0 | 0 | 0 | 1 | -90 | 90 | -0.022499 | -0.0056552 | 0.022507 | 0.00566
52 | 63 | 2.6208 | 1.6773 | 4.4011e-09 | 0 | 0 | 0 | 0 | 0 | 1 | -90 | 90 | 0.019534 | 0.0049016 | -0.019523 | -0.0048949
48 | 41 | 1.087 | 0.69566 | 5.4759e-09 | 0 | 0 | 0 | 0 | 0 | 1 | -90 | 90 | -0.040334 | -0.010128 | 0.040354 | 0.01014
9 | 53 | 0.50641 | 0.3241 | 8.5039e-10 | 0 | 0 | 0 | 0 | 0 | 1 | -90 | 90 | 0.020821 | 0.0052214 | -0.020819 | -0.00522
9 | 14 | 1.6971 | 1.0861 | 2.8499e-09 | 0 | 0 | 0 | 0 | 0 | 1 | -90 | 90 | -0.020821 | -0.0052214 | 0.020829 | 0.0052262
53 | 54 | 1.4479 | 0.92667 | 2.4315e-09 | 0 | 0 | 0 | 0 | 0 | 1 | -90 | 90 | 0.0081495 | 0.0020426 | -0.0081485 | -0.0020422
53 | 31 | 3.4199 | 2.1888 | 5.743e-09 | 0 | 0 | 0 | 0 | 0 | 1 | -90 | 90 | 0.012669 | 0.0031774 | -0.012663 | -0.0031742
14 | 13 | 3.0811 | 1.9719 | 5.1739e-09 | 0 | 0 | 0 | 0 | 0 | 1 | -90 | 90 | -0.024673 | -0.0061895 | 0.024693 | 0.0062018
11 | 12 | 1.4631 | 0.93636 | 2.4569e-09 | 0 | 0 | 0 | 0 | 0 | 1 | -90 | 90 | 0.11619 | 0.029248 | -0.11598 | -0.029114
54 | 55 | 0.23104 | 0.14786 | 3.8797e-10 | 0 | 0 | 0 | 0 | 0 | 1 | -90 | 90 | 0.0038245 | 0.00095849 | -0.0038245 | -0.00095851
31 | 62 | 0.89765 | 0.57449 | 1.5074e-09 | 0 | 0 | 0 | 0 | 0 | 1 | -90 | 90 | 0.012663 | 0.0031742 | -0.012662 | -0.0031734
13 | 15 | 1.3656 | 0.87395 | 2.2931e-09 | 0 | 0 | 0 | 0 | 0 | 1 | -90 | 90 | 0.044081 | 0.011066 | -0.044053 | -0.011048
13 | 12 | 0.81031 | 0.5186 | 1.3607e-09 | 0 | 0 | 0 | 0 | 0 | 1 | -90 | 90 | -0.068774 | -0.017268 | 0.068815 | 0.017294
15 | 57 | 0.93692 | 0.59963 | 1.5733e-09 | 0 | 0 | 0 | 0 | 0 | 1 | -90 | 90 | 0.042116 | 0.010562 | -0.042098 | -0.010551
57 | 58 | 0.11301 | 0.072323 | 1.8977e-10 | 0 | 0 | 0 | 0 | 0 | 1 | -90 | 90 | 0.032158 | 0.0080601 | -0.032157 | -0.0080593
16 | 17 | 1.132 | 0.72446 | 1.9009e-09 | 0 | 0 | 0 | 0 | 0 | 1 | -90 | 90 | -0.014662 | -0.0036753 | 0.014665 | 0.0036768
16 | 18 | 0.60468 | 0.387 | 1.0154e-09 | 0 | 0 | 0 | 0 | 0 | 1 | -90 | 90 | 0.010424 | 0.0026132 | -0.010424 | -0.0026129
17 | 19 | 3.6902 | 2.3617 | 6.1969e-09 | 0 | 0 | 0 | 0 | 0 | 1 | -90 | 90 | -0.054102 | -0.013576 | 0.054222 | 0.013652
17 | 20 | 1.7254 | 1.1043 | 2.8974e-09 | 0 | 0 | 0 | 0 | 0 | 1 | -90 | 90 | 0.039438 | 0.0098996 | -0.039408 | -0.0098809
18 | 21 | 1.2834 | 0.82135 | 2.1551e-09 | 0 | 0 | 0 | 0 | 0 | 1 | -90 | 90 | 0.010424 | 0.0026129 | -0.010422 | -0.0026121
19 | 30 | 2.3539 | 1.5065 | 3.9528e-09 | 0 | 0 | 0 | 0 | 0 | 1 | -90 | 90 | -0.054222 | -0.013652 | 0.054298 | 0.013701
20 | 22 | 0.47831 | 0.30612 | 8.0322e-10 | 0 | 0 | 0 | 0 | 0 | 1 | -90 | 90 | 0.027803 | 0.0069724 | -0.027799 | -0.0069698
30 | 29 | 3.1635 | 2.0246 | 5.3124e-09 | 0 | 0 | 0 | 0 | 0 | 1 | -90 | 90 | -0.059955 | -0.015118 | 0.06008 | 0.015198
22 | 23 | 1.8543 | 1.1867 | 3.1138e-09 | 0 | 0 | 0 | 0 | 0 | 1 | -90 | 90 | 0.017385 | 0.0043593 | -0.017378 | -0.0043556
22 | 24 | 1.2706 | 0.8132 | 2.1337e-09 | 0 | 0 | 0 | 0 | 0 | 1 | -90 | 90 | 0.010414 | 0.0026105 | -0.010413 | -0.0026098
29 | 28 | 2.9873 | 1.9119 | 5.0165e-09 | 0 | 0 | 0 | 0 | 0 | 1 | -90 | 90 | -0.06008 | -0.015198 | 0.060198 | 0.015273
23 | 25 | 0.33739 | 0.21593 | 5.6657e-10 | 0 | 0 | 0 | 0 | 0 | 1 | -90 | 90 | 0.0059879 | 0.0015008 | -0.0059878 | -0.0015007
35 | 42 | 0.20972 | 0.13422 | 1.0565e-09 | 0 | 0 | 0 | 0 | 0 | 1 | -90 | 90 | 0.15034 | 0.037843 | -0.15029 | -0.03781
35 | 39 | 0.56071 | 0.35885 | 2.8247e-09 | 0 | 0 | 0 | 0 | 0 | 1 | -90 | 90 | -0.15034 | -0.037843 | 0.15048 | 0.037933
42 | 40 | 0.52627 | 0.33681 | 2.6513e-09 | 0 | 0 | 0 | 0 | 0 | 1 | -90 | 90 | 0.13369 | 0.033651 | -0.13359 | -0.033584
39 | 38 | 0.0029503 | 0.0018882 | 1.4863e-11 | 0 | 0 | 0 | 0 | 0 | 1 | -90 | 90 | -0.15938 | -0.040163 | 0.15938 | 0.040164
41 | 47 | 1.4225 | 0.9104 | 2.3888e-09 | 0 | 0 | 0 | 0 | 0 | 1 | -90 | 90 | 0.015394 | 0.0038595 | -0.01539 | -0.0038574
41 | 45 | 0.42163 | 0.26985 | 2.1241e-09 | 0 | 0 | 0 | 0 | 0 | 1 | -90 | 90 | -0.055748 | -0.014 | 0.055762 | 0.014009
45 | 46 | 0.43176 | 0.27633 | 2.1751e-09 | 0 | 0 | 0 | 0 | 0 | 1 | -90 | 90 | -0.070843 | -0.017789 | 0.070867 | 0.017804
40 | 43 | 0.13413 | 0.085842 | 6.7571e-10 | 0 | 0 | 0 | 0 | 0 | 1 | -90 | 90 | 0.13359 | 0.033584 | -0.13356 | -0.033567
43 | 49 | 0.48736 | 0.31191 | 2.4553e-09 | 0 | 0 | 0 | 0 | 0 | 1 | -90 | 90 | 0.11951 | 0.030045 | -0.11943 | -0.029996
49 | 60 | 2.0931 | 1.3396 | 3.515e-09 | 0 | 0 | 0 | 0 | 0 | 1 | -90 | 90 | 0.027693 | 0.0069472 | -0.027675 | -0.0069361
49 | 46 | 0.2532 | 0.16205 | 1.2756e-09 | 0 | 0 | 0 | 0 | 0 | 1 | -90 | 90 | 0.091739 | 0.023049 | -0.091716 | -0.023034
46 | 50 | 2.6549 | 1.6991 | 4.4583e-09 | 0 | 0 | 0 | 0 | 0 | 1 | -90 | 90 | 0.020848 | 0.0052299 | -0.020836 | -0.0052221
60 | 61 | 2.0191 | 1.2922 | 3.3907e-09 | 0 | 0 | 0 | 0 | 0 | 1 | -90 | 90 | 0.0035746 | 0.0008957 | -0.0035743 | -0.00089584
50 | 59 | 1.6177 | 1.0353 | 2.7166e-09 | 0 | 0 | 0 | 0 | 0 | 1 | -90 | 90 | 0.0057396 | 0.0014385 | -0.005739 | -0.0014384
63 | 64 | 0.90186 | 0.57719 | 1.5145e-09 | 0 | 0 | 0 | 0 | 0 | 1 | -90 | 90 | 0.01549 | 0.0038841 | -0.015488 | -0.0038827
64 | 67 | 1.704 | 1.0906 | 2.8615e-09 | 0 | 0 | 0 | 0 | 0 | 1 | -90 | 90 | 0.012701 | 0.0031841 | -0.012697 | -0.0031824
67 | 68 | 2.6 | 1.664 | 4.3661e-09 | 0 | 0 | 0 | 0 | 0 | 1 | -90 | 90 | 0.0052881 | 0.0013252 | -0.0052873 | -0.0013251
67 | 65 | 2.0582 | 1.3173 | 3.4563e-09 | 0 | 0 | 0 | 0 | 0 | 1 | -90 | 90 | 0.0074093 | 0.0018571 | -0.0074081 | -0.0018567
68 | 69 | 1.9126 | 1.2241 | 3.2118e-09 | 0 | 0 | 0 | 0 | 0 | 1 | -90 | 90 | 0.0052873 | 0.0013251 | -0.0052867 | -0.0013251
65 | 66 | 1.5107 | 0.96683 | 2.5368e-09 | 0 | 0 | 0 | 0 | 0 | 1 | -90 | 90 | 0.0044218 | 0.0011082 | -0.0044215 | -0.0011082